## Rekapitulácia stavby
Export Komplet | [27 empty] | 2.0 | ZAMOK |  |  |  |  | False | False | {91b84cee-e1b0-4312-babc-89d984c4559c}
[33 empty] | 0,01 | 20
[33 empty] | 0,01 | 20
|  | REKAPITULÁCIA STAVBY | [17 empty] | v --- nižšie sa nachádzajú doplnkové a pomocné údaje k zostavám --- v | [11 empty] | Návod na vyplnenie | 0,001
|  | Kód: |  |  |  |  | 2019/014 | [24 empty] | Meniť je možné iba bunky so žltým podfarbením! 1) na prvom liste Rekapitulácie stavby vyplňte v zostave a) Rekapitulácia stavby - údaje o Zhotoviteľovi (prenesú sa do ostatných zostáv aj v iných listoch) b) Rekapitulácia objektov stavby - potrebné Ostatné náklady 2) na vybraných listoch vyplňte v zostave a) Krycí list - údaje o Zhotoviteľovi, pokiaľ sa líšia od údajov o Zhotoviteľovi na Rekapitulácii stavby (údaje se prenesú do ostatných zostav v danom liste) b) Rekapitulácia rozpočtu - potrebné Ostatné náklady c) Celkové náklady za stavbu - ceny na položkách - množstvo, pokiaľ má žlté podfarbenie - a v prípade potreby poznámku (tá je v skrytom stĺpci) | 0,01
|  | Stavba: |  |  |  |  | Obnova bytového domu na ulici Stromová č. 20-22, 040 01 Košice | [25 empty] | 0,01
|  | JKSO: | [13 empty] | KS: | [16 empty] | 0,01
|  | Miesto: |  |  |  |  | Košice | [8 empty] | Dátum: |  | 13.4.2019 | [14 empty] | 0,01
0,01
|  | Objednávateľ: | [13 empty] | IČO: | [16 empty] | 0,01
[16 empty] | IČ DPH: | [16 empty] | 0,01
0,01
|  | Zhotoviteľ: | [13 empty] | IČO: |  | Vyplň údaj | [14 empty] | 0,01
|  |  | Vyplň údaj | [12 empty] | IČ DPH: |  | Vyplň údaj | [14 empty] | 0,01
False
|  | Projektant: | [13 empty] | IČO: |  | 50452894 | [14 empty] | False
|  |  | Ing. Jaroslav Vojtuš, CSc., projekt4you plus, s.r. | [12 empty] | IČ DPH: |  | 2120328760 | [14 empty] | True
0,01
|  | Spracovateľ: | [13 empty] | IČO: |  | 47 894 431 | [14 empty] | 0,01
|  |  | Ing. Branislav VÁRKOLY, EaCP s.r.o. | [12 empty] | IČ DPH: |  | 2024134937 | [14 empty] | True
Poznámka:
|  | Cena bez DPH | [13 empty] | 0
[8 empty] | Sadzba dane |  |  | Základ dane |  |  |  |  | Výška dane
|  | DPH |  | základná |  |  |  | 20% |  |  | 0 |  |  |  |  | 0
|  |  |  | znížená |  |  |  | 20% |  |  | 0 |  |  |  |  | 0
|  |  |  | zákl. prenesená |  |  |  | 20% |  |  | 0 |  |  |  |  | 0
|  |  |  | zníž. prenesená |  |  |  | 20% |  |  | 0 |  |  |  |  | 0
|  |  |  | nulová |  |  |  | 0% |  |  | 0 |  |  |  |  | 0
|  | Cena s DPH | [6 empty] | v |  |  | EUR |  |  |  | 0
|  | Projektant | [11 empty] | Spracovateľ
|  | Dátum a podpis: | [7 empty] | Pečiatka |  |  |  | Dátum a podpis: |  |  | Pečiatka
|  | Objednávateľ | [11 empty] | Zhotoviteľ
|  | Dátum a podpis: | [7 empty] | Pečiatka |  |  |  | Dátum a podpis: |  |  | Pečiatka
REKAPITULÁCIA OBJEKTOV STAVBY
| Kód: | [6 empty] | 2019/014
| Stavba: | [6 empty] | Obnova bytového domu na ulici Stromová č. 20-22, 040 01 Košice
| Miesto: | [6 empty] | Košice | [6 empty] | Dátum: |  | 13.4.2019
| Objednávateľ: | [13 empty] | Projektant: |  | Ing. Jaroslav Vojtuš, CSc., projekt4you plus, s.r. |  |  | Informatívne údaje z listov zákaziek
| Zhotoviteľ: | [13 empty] | Spracovateľ: |  | Ing. Branislav VÁRKOLY, EaCP s.r.o.
| Kód |  |  |  | Popis | [7 empty] | Cena bez DPH [EUR] |  |  |  |  | Cena s DPH [EUR] | Typ | z toho Ostat. náklady [EUR] | DPH [EUR] | Normohodiny [h] | DPH základná [EUR] | DPH znížená [EUR] | DPH základná prenesená [EUR] | DPH znížená prenesená [EUR] | Základňa DPH základná | Základňa DPH znížená | Základňa DPH zákl. prenesená | Základňa DPH zníž. prenesená | Základňa DPH nulová
| Náklady z rozpočtov | [11 empty] | 0 |  |  |  |  | 0 |  | 0 | 0 | 0 | 0 | 0 | 0 | 0 | 0 | 0 | 0 | 0 | 0 |  | D | 0 | ###NOIMPORT### | IMPORT | {91b84cee-e1b0-4312-babc-89d984c4559c} | {00000000-0000-0000-0000-000000000000}
/ |  | 2019/014-01 |  |  |  | Zateplenie obvodového plášťa | [6 empty] | 0 |  |  |  |  | 0 | STA | 0 | 0 | 0 | 0 | 0 | 0 | 0 | 0 | 0 | 0 | 0 | 0 |  |  | 1 |  | IMPORT | {dfda02d7-7ccc-4845-8a4b-e171facdef1f} | {91b84cee-e1b0-4312-babc-89d984c4559c} | 0
/ |  | 2019/014-02 |  |  |  | Sanácia balkónov | [6 empty] | 0 |  |  |  |  | 0 | STA | 0 | 0 | 0 | 0 | 0 | 0 | 0 | 0 | 0 | 0 | 0 | 0 |  |  | 1 |  | IMPORT | {9c5ebba1-1841-40dc-a442-e4e3a2686937} | {91b84cee-e1b0-4312-babc-89d984c4559c} | 0
/ |  | 2019/014-03 |  |  |  | Spoločné priestory bytového domu | [6 empty] | 0 |  |  |  |  | 0 | STA | 0 | 0 | 0 | 0 | 0 | 0 | 0 | 0 | 0 | 0 | 0 | 0 |  |  | 1 |  | IMPORT | {e5934ea3-1e2d-4793-8021-11b9782dddb8} | {91b84cee-e1b0-4312-babc-89d984c4559c} | 0
/ |  | 2019/014-04 |  |  |  | Výplne otvorov | [6 empty] | 0 |  |  |  |  | 0 | STA | 0 | 0 | 0 | 0 | 0 | 0 | 0 | 0 | 0 | 0 | 0 | 0 |  |  | 1 |  | IMPORT | {4c6fb075-ccf5-419a-bbfd-ecedfbcf9141} | {91b84cee-e1b0-4312-babc-89d984c4559c} | 0
/ |  | 2019/014-05 |  |  |  | Hydroizolácia spodnej stavby, okapový chodník | [6 empty] | 0 |  |  |  |  | 0 | STA | 0 | 0 | 0 | 0 | 0 | 0 | 0 | 0 | 0 | 0 | 0 | 0 |  |  | 1 |  | IMPORT | {d60264a5-dbe4-435c-9e1d-ae5488f76a07} | {91b84cee-e1b0-4312-babc-89d984c4559c} | 0
/ |  | 2019/014-06 |  |  |  | Bleskozvod | [6 empty] | 0 |  |  |  |  | 0 | STA | 0 | 0 | 0 | 0 | 0 | 0 | 0 | 0 | 0 | 0 | 0 | 0 |  |  | 1 |  | IMPORT | {5fe5f822-2776-4fe9-8ab0-c0787f6b4196} | {91b84cee-e1b0-4312-babc-89d984c4559c} | 0
/ |  | 2019/014-07 |  |  |  | Rekonštrukcia stúpačkových rozvodov NN v bytovom dome | [6 empty] | 0 |  |  |  |  | 0 | STA | 0 | 0 | 0 | 0 | 0 | 0 | 0 | 0 | 0 | 0 | 0 | 0 |  |  | 1 |  | IMPORT | {c49e5db4-07b7-47ff-ab11-3249d977e6c2} | {91b84cee-e1b0-4312-babc-89d984c4559c} | 0
/ |  | 2019/014-08 |  |  |  | Vykurovanie | [6 empty] | 0 |  |  |  |  | 0 | STA | 0 | 0 | 0 | 0 | 0 | 0 | 0 | 0 | 0 | 0 | 0 | 0 |  |  | 1 |  | IMPORT | {5519b36f-9128-41b6-ab40-5d9a365f3397} | {91b84cee-e1b0-4312-babc-89d984c4559c} | 0
/ |  | 2019/014-09 |  |  |  | Kanalizácia | [6 empty] | 0 |  |  |  |  | 0 | STA | 0 | 0 | 0 | 0 | 0 | 0 | 0 | 0 | 0 | 0 | 0 | 0 |  |  | 1 |  | IMPORT | {511d0508-59fd-4fbe-ba64-84ba2207d3e2} | {91b84cee-e1b0-4312-babc-89d984c4559c} | 0
/ |  | 2019/014-10 |  |  |  | Neoprávnený náklad | [6 empty] | 0 |  |  |  |  | 0 | STA | 0 | 0 | 0 | 0 | 0 | 0 | 0 | 0 | 0 | 0 | 0 | 0 |  |  | 1 |  | IMPORT | {d7924f14-0c80-477d-a5f0-28611df0be78} | {91b84cee-e1b0-4312-babc-89d984c4559c} | 0

## 2019-014-01 - Zateplenie ...
{dfda02d7-7ccc-4845-8a4b-e171facdef1f}
0
| KRYCÍ LIST ROZPOČTU | [7 empty] | v --- nižšie sa nachádzajú doplnkové a pomocné údaje k zostavám --- v | [8 empty] | False
Stavba:
Obnova bytového domu na ulici Stromová č. 20-22, 040 01 Košice
Objekt:
2019/014-01 - Zateplenie obvodového plášťa
| JKSO: |  |  |  |  | KS:
| Miesto: |  |  |  |  | Dátum: | 13.4.2019
| Objednávateľ: |  |  |  |  | IČO:
IČ DPH:
| Zhotoviteľ: |  |  |  |  | IČO: | Vyplň údaj
|  | Vyplň údaj |  |  |  | IČ DPH: | Vyplň údaj
| Projektant: |  |  |  |  | IČO: | 50452894
|  | Ing. Jaroslav Vojtuš, CSc., projekt4you plus, s.r. |  |  |  | IČ DPH: | 2120328760
| Spracovateľ: |  |  |  |  | IČO: | 47 894 431
|  | Ing. Branislav VÁRKOLY, EaCP s.r.o. |  |  |  | IČ DPH: | 2024134937
Poznámka:
| Cena bez DPH | [5 empty] | 0
|  |  | Základ dane |  |  | Sadzba dane | Výška dane
| DPH | základná | 0 |  |  | 20% | 0
|  | znížená | 0 |  |  | 20% | 0
|  | zákl. prenesená | 0 |  |  | 20% | 0
|  | zníž. prenesená | 0 |  |  | 20% | 0
|  | nulová | 0 |  |  | 0% | 0
| Cena s DPH |  |  | v | EUR |  | 0
| Projektant |  |  | Spracovateľ
| Dátum a podpis: |  | Pečiatka | Dátum a podpis: |  |  | Pečiatka
| Objednávateľ |  |  | Zhotoviteľ
| Dátum a podpis: |  | Pečiatka | Dátum a podpis: |  |  | Pečiatka
REKAPITULÁCIA ROZPOČTU
Stavba:
Obnova bytového domu na ulici Stromová č. 20-22, 040 01 Košice
Objekt:
2019/014-01 - Zateplenie obvodového plášťa
Miesto: | [5 empty] | Dátum: | 13.4.2019
Objednávateľ: | [5 empty] | Projektant: | Ing. Jaroslav Vojtuš, CSc., projekt4you plus, s.r.
Zhotoviteľ: |  |  | Vyplň údaj |  |  | Spracovateľ: | Ing. Branislav VÁRKOLY, EaCP s.r.o.
Kód dielu - Popis | [6 empty] | Cena celkom [EUR]
Náklady z rozpočtu | [6 empty] | 0 | [11 empty] | -1
| HSV - Práce a dodávky HSV | [5 empty] | 0
| 6 - Úpravy povrchov, podlahy, osadenie | [5 empty] | 0
| 9 - Ostatné konštrukcie a práce-búranie | [5 empty] | 0
| 99 - Presun hmôt HSV | [5 empty] | 0
| PSV - Práce a dodávky PSV | [5 empty] | 0
| 764 - Konštrukcie klampiarske | [5 empty] | 0
| 767 - Konštrukcie doplnkové kovové | [5 empty] | 0
| 769 - Montáže vzduchotechnických zariadení | [5 empty] | 0
ROZPOČET
Stavba:
Obnova bytového domu na ulici Stromová č. 20-22, 040 01 Košice
Objekt:
2019/014-01 - Zateplenie obvodového plášťa
Miesto: | [5 empty] | Dátum: | 13.4.2019
Objednávateľ: | [5 empty] | Projektant: | Ing. Jaroslav Vojtuš, CSc., projekt4you plus, s.r.
Zhotoviteľ: |  |  | Vyplň údaj |  |  | Spracovateľ: | Ing. Branislav VÁRKOLY, EaCP s.r.o.
PČ | Typ | Kód | Popis | MJ | Množstvo | J.cena [EUR] | Cena celkom [EUR] | Cenová sústava |  | DPH | J. Nh [h] | Nh celkom [h] | J. hmotnosť [t] | Hmotnosť celkom [t] | J. suť [t] | Suť Celkom [t]
Náklady z rozpočtu | [6 empty] | 0 |  |  |  |  | 0 |  | 107.3452 |  | 90.863 |  | D | -1 | [10 empty] | 0
| D | HSV | Práce a dodávky HSV |  |  |  | 0 |  |  |  |  | 0 |  | 106.5188 |  | 87.6824 | 1 | D | 0 |  |  |  | ROZPOCET | [6 empty] | 0
| D | 6 | Úpravy povrchov, podlahy, osadenie |  |  |  | 0 |  |  |  |  | 0 |  | 71.9853 |  | 87.6824 | 1 | D | 1 |  |  |  | ROZPOCET | [6 empty] | 0
1 | K | 978036191 | Otlčenie omietok šľachtených a pod., vonkajších brizolitových, v rozsahu do 100 %, -0,05000t | m2 | 1753.648 |  | 0 |  |  | znížená |  | 0 | 0 | 0 | 0.05 | 87.6824 | 4 | K | 2 |  |  |  | ROZPOCET | 0 | 0 | 0 | 0 | 0 | 2 | 0 | 4 | -2073774181
2 | K | 216904111 | Očistenie plôch tlakovou vodou | m2 | 2114.473 |  | 0 |  |  | znížená |  | 0 | 0 | 0 | 0 | 0 | 4 | K | 2 |  |  |  | ROZPOCET | 0 | 0 | 0 | 0 | 0 | 2 | 0 | 4 | -2123509044
3 | K | 610991111 | Zakrývanie výplní okenných otvorov | m2 | 360.825 |  | 0 |  |  | znížená |  | 0 | 0.00019 | 0.068557 | 0 | 0 | 4 | K | 2 |  |  |  | ROZPOCET | 0 | 0 | 0 | 0 | 0 | 2 | 0 | 4 | -1743702034
| VV |  | "SEVER" | [14 empty] | VV | 2 | 1 | True | 0 | ROZPOCET
| VV |  | (1,5*1,65)*46 |  | 113.85 | [12 empty] | VV | 2 | 2 | True | 0 | ROZPOCET
| VV |  | (2,25*1,65)*10 |  | 37.125 | [12 empty] | VV | 2 | 2 | True | 0 | ROZPOCET
| VV |  | (1,5*1,15*2) |  | 3.45 | [12 empty] | VV | 2 | 2 | True | 0 | ROZPOCET
| VV |  | "JUH" | [14 empty] | VV | 2 | 1 | True | 0 | ROZPOCET
| VV |  | "1NP" | [14 empty] | VV | 2 | 1 | True | 0 | ROZPOCET
| VV |  | (2,25*1,65*2+1,5*1,65*3) |  | 14.85 | [12 empty] | VV | 2 | 2 | True | 0 | ROZPOCET
| VV |  | (1,5*1,15) |  | 1.725 | [12 empty] | VV | 2 | 2 | True | 0 | ROZPOCET
| VV |  | "2NP-6NP" | [14 empty] | VV | 2 | 1 | True | 0 | ROZPOCET
| VV |  | (0,85*2,3+1,4*1,65)*6*5 |  | 127.95 | [12 empty] | VV | 2 | 2 | True | 0 | ROZPOCET
| VV |  | (1,5*1,65)*2*5 |  | 24.75 | [12 empty] | VV | 2 | 2 | True | 0 | ROZPOCET
| VV |  | (2,25*1,65)*2*5 |  | 37.125 | [12 empty] | VV | 2 | 2 | True | 0 | ROZPOCET
| VV |  | "VYCHOD" | [14 empty] | VV | 2 | 1 | True | 0 | ROZPOCET
| VV |  | "ZÁPAD" | [14 empty] | VV | 2 | 1 | True | 0 | ROZPOCET
| VV |  | Súčet |  | 360.825 | [12 empty] | VV | 2 | 4 | True | 1 | ROZPOCET
4 | K | 622462492 | Príprava vonkajšieho podkladu stien PCI, základový penetračný náter Gisogrund PGM | m2 | 1753.648 |  | 0 |  |  | znížená |  | 0 | 0.00021 | 0.36827 | 0 | 0 | 4 | K | 2 |  |  |  | ROZPOCET | 0 | 0 | 0 | 0 | 0 | 2 | 0 | 4 | -2093021505
5 | K | 622451071 | Vyspravenie povrchu neomietaných betónových stien vonkajších maltou cementovou pre omietky "vyrovnanie podkladu nadspotrebou lepidla do 2cm/1bm" | m2 | 1753.648 |  | 0 |  |  | znížená |  | 0 | 0.0064 | 11.2233 | 0 | 0 | 4 | K | 2 |  |  |  | ROZPOCET | 0 | 0 | 0 | 0 | 0 | 2 | 0 | 4 | -1790967032
6 | K | 622451071a | Nadspotreba kotiev STR U2G podľa ťahovej skúšky - príplatok na kotvy naviac okrajová zóna v zmysle PD | m2 | 175.365 |  | 0 |  |  | znížená |  | 0 | 0.0064 | 1.1223 | 0 | 0 | 4 | K | 2 |  |  |  | ROZPOCET | 0 | 0 | 0 | 0 | 0 | 2 | 0 | 4 | -1520922042
| VV |  | 1753,648*0,1 'Přepočítané koeficientom množstva |  | 175.365 | [12 empty] | VV | 2 | 2 | False | 1 | ROZPOCET
7 | K | 622481119a | Potiahnutie vonkajších stien sklotextílnou mriežkou s celoplošným prilepením "prekrývanie SM , výstuže diagonál, striedanie izolantov, zalozenie KZS, ukončenie KZS" | m2 | 350.73 |  | 0 |  |  | znížená |  | 0 | 0.00415 | 1.4555 | 0 | 0 | 4 | K | 2 |  |  |  | ROZPOCET | 0 | 0 | 0 | 0 | 0 | 2 | 0 | 4 | -754384894
| VV |  | 1753,648*0,2 'Přepočítané koeficientom množstva |  | 350.73 | [12 empty] | VV | 2 | 2 | False | 1 | ROZPOCET
8 | K | 624601211 | Tmelenie škár polyuretánovým tmelom (s dodaním hmôt) s prierezom 20 x 20 mm - tmelenie pod parapety | m | 192 |  | 0 |  |  | znížená |  | 0 | 0.00053 | 0.10176 | 0 | 0 | 4 | K | 2 |  |  |  | ROZPOCET | 0 | 0 | 0 | 0 | 0 | 2 | 0 | 4 | -216465396
9 | K | 624601211a | Tmelenie škár polyuretánovým tmelom (s dodaním hmôt) s prierezom 20 x 20 mm - vnútorných kútov pred omietkou" | m | 272.74 |  | 0 |  |  | znížená |  | 0 | 0.00053 | 0.14455 | 0 | 0 | 4 | K | 2 |  |  |  | ROZPOCET | 0 | 0 | 0 | 0 | 0 | 2 | 0 | 4 | 1360027965
| VV |  | (37,27*2+11,79*2)*2 |  | 196.24 | [12 empty] | VV | 2 | 2 | True | 0 | ROZPOCET
| VV |  | 2,55*30 |  | 76.5 | [12 empty] | VV | 2 | 2 | True | 0 | ROZPOCET
| VV |  | Súčet |  | 272.74 | [12 empty] | VV | 2 | 4 | True | 1 | ROZPOCET
10 | K | 624601221 | Tmelenie škár PUR tmel - tmelenie pod parapety | m | 192 |  | 0 |  |  | znížená |  | 0 | 0.00107 | 0.20544 | 0 | 0 | 4 | K | 2 |  |  |  | ROZPOCET | 0 | 0 | 0 | 0 | 0 | 2 | 0 | 4 | -676373559
11 | K | 625250055 | Kontaktný zatepľovací systém hr. 100 mm PCI MultiTherm M - dosky z MW, skrutkovacie kotvy "skladba C" | m2 | 432.694 |  | 0 |  |  | znížená |  | 0 | 0.02806 | 12.1414 | 0 | 0 | 4 | K | 2 |  |  |  | ROZPOCET | 0 | 0 | 0 | 0 | 0 | 2 | 0 | 4 | -904062040
| VV |  | "JUH" | [14 empty] | VV | 2 | 1 | True | 0 | ROZPOCET
| VV |  | (37,27+0,1*2)*18,4 |  | 689.448 | [12 empty] | VV | 2 | 2 | True | 0 | ROZPOCET
| VV |  | "1NP" | [14 empty] | VV | 2 | 1 | True | 0 | ROZPOCET
| VV |  | -(2,25*1,65*2+1,5*1,65*3) |  | -14.85 | [12 empty] | VV | 2 | 2 | True | 0 | ROZPOCET
| VV |  | -(1,5*1,15) |  | -1.725 | [12 empty] | VV | 2 | 2 | True | 0 | ROZPOCET
| VV |  | "2NP-6NP" | [14 empty] | VV | 2 | 1 | True | 0 | ROZPOCET
| VV |  | -(0,85*2,3+1,4*1,65)*6*5 |  | -127.95 | [12 empty] | VV | 2 | 2 | True | 0 | ROZPOCET
| VV |  | -(1,5*1,65)*2*5 |  | -24.75 | [12 empty] | VV | 2 | 2 | True | 0 | ROZPOCET
| VV |  | -(2,25*1,65)*2*5 |  | -37.125 | [12 empty] | VV | 2 | 2 | True | 0 | ROZPOCET
| VV |  | "neopravneny naklad" | [14 empty] | VV | 2 | 1 | True | 0 | ROZPOCET
| VV |  | -((18,625+0,1)*3,35-1,5*1,65*5) |  | -50.354 | [12 empty] | VV | 2 | 2 | True | 0 | ROZPOCET
| VV |  | Súčet |  | 432.694 | [12 empty] | VV | 2 | 4 | True | 1 | ROZPOCET
12 | K | 625250064 | Kontaktný zatepľovací systém hr. 150 mm PCI MultiTherm M - dosky z MW, skrutkovacie kotvy "skladba C" | m2 | 917.925 |  | 0 |  |  | znížená |  | 0 | 0.03389 | 31.1085 | 0 | 0 | 4 | K | 2 |  |  |  | ROZPOCET | 0 | 0 | 0 | 0 | 0 | 2 | 0 | 4 | 667283332
| VV |  | "SEVER" | [14 empty] | VV | 2 | 1 | True | 0 | ROZPOCET
| VV |  | (37,27+0,1*2)*18,4 |  | 689.448 | [12 empty] | VV | 2 | 2 | True | 0 | ROZPOCET
| VV |  | -(1,5*1,65)*46 |  | -113.85 | [12 empty] | VV | 2 | 2 | True | 0 | ROZPOCET
| VV |  | -(2,25*1,65)*10 |  | -37.125 | [12 empty] | VV | 2 | 2 | True | 0 | ROZPOCET
| VV |  | -(1,5*1,15*2) |  | -3.45 | [12 empty] | VV | 2 | 2 | True | 0 | ROZPOCET
| VV |  | "neopravneny naklad" | [14 empty] | VV | 2 | 1 | True | 0 | ROZPOCET
| VV |  | -(7,5*3,35-1,5*1,65*2) |  | -20.175 | [12 empty] | VV | 2 | 2 | True | 0 | ROZPOCET
| VV |  | "VYCHOD" | [14 empty] | VV | 2 | 1 | True | 0 | ROZPOCET
| VV |  | (11,25+0,1*2)*18,4 |  | 210.68 | [12 empty] | VV | 2 | 2 | True | 0 | ROZPOCET
| VV |  | "neopravneny naklad" | [14 empty] | VV | 2 | 1 | True | 0 | ROZPOCET
| VV |  | -((11,25+0,1*2)*3,35-9,125*2,2) |  | -18.283 | [12 empty] | VV | 2 | 2 | True | 0 | ROZPOCET
| VV |  | "ZÁPAD" | [14 empty] | VV | 2 | 1 | True | 0 | ROZPOCET
| VV |  | (11,25+0,1*2)*18,4 |  | 210.68 | [12 empty] | VV | 2 | 2 | True | 0 | ROZPOCET
| VV |  | Súčet |  | 917.925 | [12 empty] | VV | 2 | 4 | True | 1 | ROZPOCET
13 | K | 625250068 | Kontaktný zatepľovací systém ostenia hr. 30 mm PCI MultiTherm M - MW dosky "O" | m2 | 139.68 |  | 0 |  |  | znížená |  | 0 | 0.01974 | 2.7573 | 0 | 0 | 4 | K | 2 |  |  |  | ROZPOCET | 0 | 0 | 0 | 0 | 0 | 2 | 0 | 4 | 541975511
| VV |  | "SEVER" | [14 empty] | VV | 2 | 1 | True | 0 | ROZPOCET
| VV |  | (1,5*2+1,65*2)*46*0,15 |  | 43.47 | [12 empty] | VV | 2 | 2 | True | 0 | ROZPOCET
| VV |  | (2,25*2+1,65*2)*10*0,15 |  | 11.7 | [12 empty] | VV | 2 | 2 | True | 0 | ROZPOCET
| VV |  | ((1,5*2+1,15*2)*2)*0,15 |  | 1.59 | [12 empty] | VV | 2 | 2 | True | 0 | ROZPOCET
| VV |  | "JUH" | [14 empty] | VV | 2 | 1 | True | 0 | ROZPOCET
| VV |  | "1NP" | [14 empty] | VV | 2 | 1 | True | 0 | ROZPOCET
| VV |  | ((2,25*2+1,65*2)*2+(1,5*2+1,65*2)*3)*0,15 |  | 5.175 | [12 empty] | VV | 2 | 2 | True | 0 | ROZPOCET
| VV |  | (1,5*2+1,15*2)*0,15 |  | 0.795 | [12 empty] | VV | 2 | 2 | True | 0 | ROZPOCET
| VV |  | "2NP-6NP" | [14 empty] | VV | 2 | 1 | True | 0 | ROZPOCET
| VV |  | (0,85*2+2,3*2+1,4*2+1,65*2)*6*5*0,15 |  | 55.8 | [12 empty] | VV | 2 | 2 | True | 0 | ROZPOCET
| VV |  | (1,5*2+1,65*2)*2*5*0,15 |  | 9.45 | [12 empty] | VV | 2 | 2 | True | 0 | ROZPOCET
| VV |  | (2,25*2+1,65*2)*2*5*0,15 |  | 11.7 | [12 empty] | VV | 2 | 2 | True | 0 | ROZPOCET
| VV |  | "VYCHOD" | [14 empty] | VV | 2 | 1 | True | 0 | ROZPOCET
| VV |  | "ZÁPAD" | [14 empty] | VV | 2 | 1 | True | 0 | ROZPOCET
| VV |  | Súčet |  | 139.68 | [12 empty] | VV | 2 | 4 | True | 1 | ROZPOCET
14 | K | 625250153 | Doteplenie konštrukcie hr. 50 mm, systém XPS STYRODUR 2800 C - PCI, lepený rámovo s prikotvením "A1" | m2 | 86.913 |  | 0 |  |  | znížená |  | 0 | 0.01415 | 1.2298 | 0 | 0 | 4 | K | 2 |  |  |  | ROZPOCET | 0 | 0 | 0 | 0 | 0 | 2 | 0 | 4 | -661031583
| VV |  | "SEVER" | [14 empty] | VV | 2 | 1 | True | 0 | ROZPOCET
| VV |  | (37,27+0,1*2)*1,2 |  | 44.964 | [12 empty] | VV | 2 | 2 | True | 0 | ROZPOCET
| VV |  | "neopravneny naklad" | [14 empty] | VV | 2 | 1 | True | 0 | ROZPOCET
| VV |  | -(7,5*1,2) |  | -9 | [12 empty] | VV | 2 | 2 | True | 0 | ROZPOCET
| VV |  | "JUH" | [14 empty] | VV | 2 | 1 | True | 0 | ROZPOCET
| VV |  | (37,27+0,1*2)*1,2 |  | 44.964 | [12 empty] | VV | 2 | 2 | True | 0 | ROZPOCET
| VV |  | "neopravneny naklad" | [14 empty] | VV | 2 | 1 | True | 0 | ROZPOCET
| VV |  | -((18,625+0,1)*1,2-1,5*0,75*3) |  | -19.095 | [12 empty] | VV | 2 | 2 | True | 0 | ROZPOCET
| VV |  | "VYCHOD" | [14 empty] | VV | 2 | 1 | True | 0 | ROZPOCET
| VV |  | (11,25+0,1*2)*1,2 |  | 13.74 | [12 empty] | VV | 2 | 2 | True | 0 | ROZPOCET
| VV |  | "neopravneny naklad" | [14 empty] | VV | 2 | 1 | True | 0 | ROZPOCET
| VV |  | -(2*1,2) |  | -2.4 | [12 empty] | VV | 2 | 2 | True | 0 | ROZPOCET
| VV |  | "ZÁPAD" | [14 empty] | VV | 2 | 1 | True | 0 | ROZPOCET
| VV |  | (11,25+0,1*2)*1,2 |  | 13.74 | [12 empty] | VV | 2 | 2 | True | 0 | ROZPOCET
| VV |  | Súčet |  | 86.913 | [12 empty] | VV | 2 | 4 | True | 1 | ROZPOCET
15 | K | 625250101 | Kontaktný zatepľovací systém hr. 50 mm PCI MultiTherm M - lamely z MW, skrutkovacie kotvy "A2" | m2 | 27.846 |  | 0 |  |  | znížená |  | 0 | 0.03398 | 0.94621 | 0 | 0 | 4 | K | 2 |  |  |  | ROZPOCET | 0 | 0 | 0 | 0 | 0 | 2 | 0 | 4 | 1870222902
| VV |  | "SEVER" | [14 empty] | VV | 2 | 1 | True | 0 | ROZPOCET
| VV |  | (37,27+0,1*2)*0,4 |  | 14.988 | [12 empty] | VV | 2 | 2 | True | 0 | ROZPOCET
| VV |  | "neopravneny naklad" | [14 empty] | VV | 2 | 1 | True | 0 | ROZPOCET
| VV |  | -(7,5*0,4) |  | -3 | [12 empty] | VV | 2 | 2 | True | 0 | ROZPOCET
| VV |  | "JUH" | [14 empty] | VV | 2 | 1 | True | 0 | ROZPOCET
| VV |  | (37,27+0,1*2)*0,4 |  | 14.988 | [12 empty] | VV | 2 | 2 | True | 0 | ROZPOCET
| VV |  | "neopravneny naklad" | [14 empty] | VV | 2 | 1 | True | 0 | ROZPOCET
| VV |  | -((18,625+0,1)*0,4) |  | -7.49 | [12 empty] | VV | 2 | 2 | True | 0 | ROZPOCET
| VV |  | "VYCHOD" | [14 empty] | VV | 2 | 1 | True | 0 | ROZPOCET
| VV |  | (11,25+0,1*2)*0,4 |  | 4.58 | [12 empty] | VV | 2 | 2 | True | 0 | ROZPOCET
| VV |  | "neopravneny naklad" | [14 empty] | VV | 2 | 1 | True | 0 | ROZPOCET
| VV |  | -(2*0,4) |  | -0.8 | [12 empty] | VV | 2 | 2 | True | 0 | ROZPOCET
| VV |  | "ZÁPAD" | [14 empty] | VV | 2 | 1 | True | 0 | ROZPOCET
| VV |  | (11,25+0,1*2)*0,4 |  | 4.58 | [12 empty] | VV | 2 | 2 | True | 0 | ROZPOCET
| VV |  | Súčet |  | 27.846 | [12 empty] | VV | 2 | 4 | True | 1 | ROZPOCET
16 | K | 622481119 | Potiahnutie vonkajších stien sklotextílnou mriežkou s celoplošným prilepením "X strojovne vytahu"+"B4"+"C4"+"C5" | m2 | 263.349 |  | 0 |  |  | znížená |  | 0 | 0.00415 | 1.0929 | 0 | 0 | 4 | K | 2 |  |  |  | ROZPOCET | 0 | 0 | 0 | 0 | 0 | 2 | 0 | 4 | 405922796
| VV |  | (4*2+3,3*2)*2,9 |  | 42.34 | [12 empty] | VV | 2 | 2 | True | 0 | ROZPOCET
| VV |  | -(1*0,75+0,9*2) |  | -2.55 | [12 empty] | VV | 2 | 2 | True | 0 | ROZPOCET
| VV |  | (11,25*2+4,7*2)*2,9 |  | 92.51 | [12 empty] | VV | 2 | 2 | True | 0 | ROZPOCET
| VV |  | 2,55*0,65*30 |  | 49.725 | [12 empty] | VV | 2 | 2 | True | 0 | ROZPOCET
| VV |  | (2,55+0,65*2)*0,2*30 |  | 23.1 | [12 empty] | VV | 2 | 2 | True | 0 | ROZPOCET
| VV |  | (37,27*2+11,25*2)*0,6 |  | 58.224 | [12 empty] | VV | 2 | 2 | True | 0 | ROZPOCET
| VV |  | Súčet |  | 263.349 | [12 empty] | VV | 2 | 4 | True | 1 | ROZPOCET
17 | K | 625250152 | Doteplenie konštrukcie hr. 40 mm, systém XPS STYRODUR 2800 C - PCI, lepený celoplošne s prikotvením "B4"+"C4" | m2 | 72.825 |  | 0 |  |  | znížená |  | 0 | 0.01383 | 1.0072 | 0 | 0 | 4 | K | 2 |  |  |  | ROZPOCET | 0 | 0 | 0 | 0 | 0 | 2 | 0 | 4 | 1287491907
| VV |  | 2,55*0,65*30 |  | 49.725 | [12 empty] | VV | 2 | 2 | True | 0 | ROZPOCET
| VV |  | (2,55+0,65*2)*0,2*30 |  | 23.1 | [12 empty] | VV | 2 | 2 | True | 0 | ROZPOCET
| VV |  | Súčet |  | 72.825 | [12 empty] | VV | 2 | 4 | True | 1 | ROZPOCET
18 | K | 625250153a | Doteplenie konštrukcie hr. 50 mm, systém XPS STYRODUR 2800 C - PCI, lepený rámovo s prikotvením "C5" | m2 | 58.224 |  | 0 |  |  | znížená |  | 0 | 0.01415 | 0.82387 | 0 | 0 | 4 | K | 2 |  |  |  | ROZPOCET | 0 | 0 | 0 | 0 | 0 | 2 | 0 | 4 | 852906241
| VV |  | (37,27*2+11,25*2)*0,6 |  | 58.224 | [12 empty] | VV | 2 | 2 | True | 1 | ROZPOCET
19 | K | 622462592 | Vonkajšia omietka stien PCI - príplatok za farebný odtieň tmavší - príplatok na 1 kg omietky Multiputz alebo penetračného náteru Multigrund PGU | m2 | 1868.407 |  | 0 |  |  | znížená |  | 0 | 0 | 0 | 0 | 0 | 4 | K | 2 |  |  |  | ROZPOCET | 0 | 0 | 0 | 0 | 0 | 2 | 0 | 4 | -886030726
20 | K | 622462617 | Vonkajšia omietka stien tenkovrstvová PCI, silikónová, Multiputz NoBio Z, zatieraná, hr. 2 mm | m2 | 1753.648 |  | 0 |  |  | znížená |  | 0 | 0.00322 | 5.6467 | 0 | 0 | 4 | K | 2 |  |  |  | ROZPOCET | 0 | 0 | 0 | 0 | 0 | 2 | 0 | 4 | -501751049
21 | K | 622462522 | Vonkajšia omietka stien tenkovrstvová PCI, mozaiková, Multiputz MP, hr. 1,6 mm | m2 | 114.759 |  | 0 |  |  | znížená |  | 0 | 0.00472 | 0.54166 | 0 | 0 | 4 | K | 2 |  |  |  | ROZPOCET | 0 | 0 | 0 | 0 | 0 | 2 | 0 | 4 | 842861200
| D | 9 | Ostatné konštrukcie a práce-búranie |  |  |  | 0 |  |  |  |  | 0 |  | 34.5334 |  | 0 | 1 | D | 1 |  |  |  | ROZPOCET | [6 empty] | 0
22 | K | 941942003 | Montáž lešenia rámového systémového s podlahami šírky do 0,75 m, výšky nad 20 do 50 m | m2 | 2176.122 |  | 0 |  |  | znížená |  | 0 | 0.01575 | 34.2739 | 0 | 0 | 4 | K | 2 |  |  |  | ROZPOCET | 0 | 0 | 0 | 0 | 0 | 2 | 0 | 4 | 795734552
| VV |  | 37,27*2*19,5 |  | 1453.53 | [12 empty] | VV | 2 | 2 | True | 0 | ROZPOCET
| VV |  | 11,25*2*19,5 |  | 438.75 | [12 empty] | VV | 2 | 2 | True | 0 | ROZPOCET
| VV |  | Súčet |  | 1892.28 | [12 empty] | VV | 2 | 4 | True | 1 | ROZPOCET
| VV |  | 1892,28*1,15 'Přepočítané koeficientom množstva |  | 2176.122 | [12 empty] | VV | 2 | 2 | False | 1 | ROZPOCET
23 | K | 941942903 | Príplatok za prvý a každý ďalší i začatý týždeň použitia lešenia rámového systémového šírky do 0,75 m, výšky nad 20 do 50 m 5 mesiacov | m2 | 9745.242 |  | 0 |  |  | znížená |  | 0 | 0 | 0 | 0 | 0 | 4 | K | 2 |  |  |  | ROZPOCET | 0 | 0 | 0 | 0 | 0 | 2 | 0 | 4 | -448488957
| VV |  | 37,27*2*19,5 |  | 1453.53 | [12 empty] | VV | 2 | 2 | True | 0 | ROZPOCET
| VV |  | 11,25*2*19,5 |  | 438.75 | [12 empty] | VV | 2 | 2 | True | 0 | ROZPOCET
| VV |  | Súčet |  | 1892.28 | [12 empty] | VV | 2 | 4 | True | 1 | ROZPOCET
| VV |  | 1892,28*5,15 'Přepočítané koeficientom množstva |  | 9745.242 | [12 empty] | VV | 2 | 2 | False | 1 | ROZPOCET
24 | K | 941942803 | Demontáž lešenia rámového systémového s podlahami šírky do 0,75 m, výšky nad 20 do 50 m | m2 | 2176.122 |  | 0 |  |  | znížená |  | 0 | 0 | 0 | 0 | 0 | 4 | K | 2 |  |  |  | ROZPOCET | 0 | 0 | 0 | 0 | 0 | 2 | 0 | 4 | -28698022
| VV |  | 37,27*2*19,5 |  | 1453.53 | [12 empty] | VV | 2 | 2 | True | 0 | ROZPOCET
| VV |  | 11,25*2*19,5 |  | 438.75 | [12 empty] | VV | 2 | 2 | True | 0 | ROZPOCET
| VV |  | Súčet |  | 1892.28 | [12 empty] | VV | 2 | 4 | True | 1 | ROZPOCET
| VV |  | 1892,28*1,15 'Přepočítané koeficientom množstva |  | 2176.122 | [12 empty] | VV | 2 | 2 | False | 1 | ROZPOCET
25 | K | 941955002 | Lešenie ľahké pracovné pomocné s výškou lešeňovej podlahy nad 1,20 do 1,90 m | m2 | 45.9 |  | 0 |  |  | znížená |  | 0 | 0.00192 | 0.088128 | 0 | 0 | 4 | K | 2 |  |  |  | ROZPOCET | 0 | 0 | 0 | 0 | 0 | 2 | 0 | 4 | 1294895682
| VV |  | (4*2+3*2)*1 |  | 14 | [12 empty] | VV | 2 | 2 | True | 0 | ROZPOCET
| VV |  | (11,25*2+4,7*2)*1 |  | 31.9 | [12 empty] | VV | 2 | 2 | True | 0 | ROZPOCET
| VV |  | Súčet |  | 45.9 | [12 empty] | VV | 2 | 4 | True | 1 | ROZPOCET
26 | K | 953946126 | PCI Soklový profil hr. 0,8 mm SP 100 (hliníkový) | m | 48.5 |  | 0 |  |  | znížená |  | 0 | 0.00029 | 0.014065 | 0 | 0 | 4 | K | 2 |  |  |  | ROZPOCET | 0 | 0 | 0 | 0 | 0 | 2 | 0 | 4 | 2076079664
| VV |  | 18,625*2+11,25 |  | 48.5 | [12 empty] | VV | 2 | 2 | True | 1 | ROZPOCET
27 | K | 953996121 | PCI okenný APU profil s integrovanou tkaninou | m | 731.55 |  | 0 |  |  | znížená |  | 0 | 7e-05 | 0.051208 | 0 | 0 | 4 | K | 2 |  |  |  | ROZPOCET | 0 | 0 | 0 | 0 | 0 | 2 | 0 | 4 | 1137649922
| VV |  | "SEVER" | [14 empty] | VV | 2 | 1 | True | 0 | ROZPOCET
| VV |  | (1,5+1,65*2)*46 |  | 220.8 | [12 empty] | VV | 2 | 2 | True | 0 | ROZPOCET
| VV |  | (2,25+1,65*2)*10 |  | 55.5 | [12 empty] | VV | 2 | 2 | True | 0 | ROZPOCET
| VV |  | (2,5+1,15*2)*2 |  | 9.6 | [12 empty] | VV | 2 | 2 | True | 0 | ROZPOCET
| VV |  | "JUH" | [14 empty] | VV | 2 | 1 | True | 0 | ROZPOCET
| VV |  | "1NP" | [14 empty] | VV | 2 | 1 | True | 0 | ROZPOCET
| VV |  | ((2,25+1,65*2)*2+(1,5+1,65*2)*3) |  | 25.5 | [12 empty] | VV | 2 | 2 | True | 0 | ROZPOCET
| VV |  | (4*2+1,15) |  | 9.15 | [12 empty] | VV | 2 | 2 | True | 0 | ROZPOCET
| VV |  | "2NP-6NP" | [14 empty] | VV | 2 | 1 | True | 0 | ROZPOCET
| VV |  | (0,85+2*2,3+1,5+1,65*2)*6*5 |  | 307.5 | [12 empty] | VV | 2 | 2 | True | 0 | ROZPOCET
| VV |  | (1,5+1,65*2)*2*5 |  | 48 | [12 empty] | VV | 2 | 2 | True | 0 | ROZPOCET
| VV |  | (2,25+1,65*2)*2*5 |  | 55.5 | [12 empty] | VV | 2 | 2 | True | 0 | ROZPOCET
| VV |  | "VYCHOD" | [14 empty] | VV | 2 | 1 | True | 0 | ROZPOCET
| VV |  | "ZÁPAD" | [14 empty] | VV | 2 | 1 | True | 0 | ROZPOCET
| VV |  | Súčet |  | 731.55 | [12 empty] | VV | 2 | 4 | True | 1 | ROZPOCET
28 | K | 953996131 | PCI Rohový PVC profil s integrovanou tkaninou 100x100 | m | 832.75 |  | 0 |  |  | znížená |  | 0 | 9e-05 | 0.074948 | 0 | 0 | 4 | K | 2 |  |  |  | ROZPOCET | 0 | 0 | 0 | 0 | 0 | 2 | 0 | 4 | 1797496907
| VV |  | "SEVER" | [14 empty] | VV | 2 | 1 | True | 0 | ROZPOCET
| VV |  | (1,5+1,65*2)*46 |  | 220.8 | [12 empty] | VV | 2 | 2 | True | 0 | ROZPOCET
| VV |  | (2,25+1,65*2)*10 |  | 55.5 | [12 empty] | VV | 2 | 2 | True | 0 | ROZPOCET
| VV |  | (2,5+1,15*2)*2 |  | 9.6 | [12 empty] | VV | 2 | 2 | True | 0 | ROZPOCET
| VV |  | 19,5*2 |  | 39 | [12 empty] | VV | 2 | 2 | True | 0 | ROZPOCET
| VV |  | "JUH" | [14 empty] | VV | 2 | 1 | True | 0 | ROZPOCET
| VV |  | "1NP" | [14 empty] | VV | 2 | 1 | True | 0 | ROZPOCET
| VV |  | ((2,25+1,65*2)*2+(1,5+1,65*2)*3) |  | 25.5 | [12 empty] | VV | 2 | 2 | True | 0 | ROZPOCET
| VV |  | (4*2+1,15) |  | 9.15 | [12 empty] | VV | 2 | 2 | True | 0 | ROZPOCET
| VV |  | "2NP-6NP" | [14 empty] | VV | 2 | 1 | True | 0 | ROZPOCET
| VV |  | (0,85+2*2,3+1,5+1,65*2)*6*5 |  | 307.5 | [12 empty] | VV | 2 | 2 | True | 0 | ROZPOCET
| VV |  | (1,5+1,65*2)*2*5 |  | 48 | [12 empty] | VV | 2 | 2 | True | 0 | ROZPOCET
| VV |  | (2,25+1,65*2)*2*5 |  | 55.5 | [12 empty] | VV | 2 | 2 | True | 0 | ROZPOCET
| VV |  | 19,5*2 |  | 39 | [12 empty] | VV | 2 | 2 | True | 0 | ROZPOCET
| VV |  | "VYCHOD" | [14 empty] | VV | 2 | 1 | True | 0 | ROZPOCET
| VV |  | "ZÁPAD" | [14 empty] | VV | 2 | 1 | True | 0 | ROZPOCET
| VV |  | "STROJOVNA" | [14 empty] | VV | 2 | 1 | True | 0 | ROZPOCET
| VV |  | 2,9*4*2 |  | 23.2 | [12 empty] | VV | 2 | 2 | True | 0 | ROZPOCET
| VV |  | Súčet |  | 832.75 | [12 empty] | VV | 2 | 4 | True | 1 | ROZPOCET
29 | K | 953996142 | PCI Rohový PVC profil PLY XS s integrovanou tkaninou 100x100 - nepriznaný vo fasáde | m | 311.69 |  | 0 |  |  | znížená |  | 0 | 0.0001 | 0.031169 | 0 | 0 | 4 | K | 2 |  |  |  | ROZPOCET | 0 | 0 | 0 | 0 | 0 | 2 | 0 | 4 | -2009975200
| VV |  | "SEVER" | [14 empty] | VV | 2 | 1 | True | 0 | ROZPOCET
| VV |  | (1,5)*46 |  | 69 | [12 empty] | VV | 2 | 2 | True | 0 | ROZPOCET
| VV |  | (2,25)*10 |  | 22.5 | [12 empty] | VV | 2 | 2 | True | 0 | ROZPOCET
| VV |  | (2,5)*2 |  | 5 | [12 empty] | VV | 2 | 2 | True | 0 | ROZPOCET
| VV |  | 37,27 |  | 37.27 | [12 empty] | VV | 2 | 2 | True | 0 | ROZPOCET
| VV |  | "JUH" | [14 empty] | VV | 2 | 1 | True | 0 | ROZPOCET
| VV |  | "1NP" | [14 empty] | VV | 2 | 1 | True | 0 | ROZPOCET
| VV |  | ((2,25)*2+(1,5)*3) |  | 9 | [12 empty] | VV | 2 | 2 | True | 0 | ROZPOCET
| VV |  | (1,15) |  | 1.15 | [12 empty] | VV | 2 | 2 | True | 0 | ROZPOCET
| VV |  | "2NP-6NP" | [14 empty] | VV | 2 | 1 | True | 0 | ROZPOCET
| VV |  | (0,85+1,5)*6*5 |  | 70.5 | [12 empty] | VV | 2 | 2 | True | 0 | ROZPOCET
| VV |  | (1,5)*2*5 |  | 15 | [12 empty] | VV | 2 | 2 | True | 0 | ROZPOCET
| VV |  | (2,25)*2*5 |  | 22.5 | [12 empty] | VV | 2 | 2 | True | 0 | ROZPOCET
| VV |  | 37,27 |  | 37.27 | [12 empty] | VV | 2 | 2 | True | 0 | ROZPOCET
| VV |  | "VYCHOD" | [14 empty] | VV | 2 | 1 | True | 0 | ROZPOCET
| VV |  | 11,25 |  | 11.25 | [12 empty] | VV | 2 | 2 | True | 0 | ROZPOCET
| VV |  | "ZÁPAD" | [14 empty] | VV | 2 | 1 | True | 0 | ROZPOCET
| VV |  | 11,25 |  | 11.25 | [12 empty] | VV | 2 | 2 | True | 0 | ROZPOCET
| VV |  | Súčet |  | 311.69 | [12 empty] | VV | 2 | 4 | True | 1 | ROZPOCET
30 | K | 979011111 | Zvislá doprava sutiny a vybúraných hmôt za prvé podlažie nad alebo pod základným podlažím | t | 90.863 |  | 0 |  |  | znížená |  | 0 | 0 | 0 | 0 | 0 | 4 | K | 2 |  |  |  | ROZPOCET | 0 | 0 | 0 | 0 | 0 | 2 | 0 | 4 | 1001824625
31 | K | 979011121 | Zvislá doprava sutiny a vybúraných hmôt za každé ďalšie podlažie | t | 545.178 |  | 0 |  |  | znížená |  | 0 | 0 | 0 | 0 | 0 | 4 | K | 2 |  |  |  | ROZPOCET | 0 | 0 | 0 | 0 | 0 | 2 | 0 | 4 | -2016697005
| VV |  | 90,863*6 'Přepočítané koeficientom množstva |  | 545.178 | [12 empty] | VV | 2 | 2 | False | 1 | ROZPOCET
32 | K | 979081111 | Odvoz sutiny a vybúraných hmôt na skládku do 1 km | t | 90.863 |  | 0 |  |  | znížená |  | 0 | 0 | 0 | 0 | 0 | 4 | K | 2 |  |  |  | ROZPOCET | 0 | 0 | 0 | 0 | 0 | 2 | 0 | 4 | -1407800671
33 | K | 979081121 | Odvoz sutiny a vybúraných hmôt na skládku za každý ďalší 1 km | t | 1362.945 |  | 0 |  |  | znížená |  | 0 | 0 | 0 | 0 | 0 | 4 | K | 2 |  |  |  | ROZPOCET | 0 | 0 | 0 | 0 | 0 | 2 | 0 | 4 | -289341543
| VV |  | 90,863*15 'Přepočítané koeficientom množstva |  | 1362.945 | [12 empty] | VV | 2 | 2 | False | 1 | ROZPOCET
34 | K | 979082111 | Vnútrostavenisková doprava sutiny a vybúraných hmôt do 10 m | t | 90.863 |  | 0 |  |  | znížená |  | 0 | 0 | 0 | 0 | 0 | 4 | K | 2 |  |  |  | ROZPOCET | 0 | 0 | 0 | 0 | 0 | 2 | 0 | 4 | -684400495
35 | K | 979082121 | Vnútrostavenisková doprava sutiny a vybúraných hmôt za každých ďalších 5 m | t | 454.315 |  | 0 |  |  | znížená |  | 0 | 0 | 0 | 0 | 0 | 4 | K | 2 |  |  |  | ROZPOCET | 0 | 0 | 0 | 0 | 0 | 2 | 0 | 4 | 1053290932
| VV |  | 90,863*5 'Přepočítané koeficientom množstva |  | 454.315 | [12 empty] | VV | 2 | 2 | False | 1 | ROZPOCET
36 | K | 979089012 | Poplatok za skladovanie - betón, tehly, dlaždice (17 01 ), ostatné | t | 90.863 |  | 0 |  |  | znížená |  | 0 | 0 | 0 | 0 | 0 | 4 | K | 2 |  |  |  | ROZPOCET | 0 | 0 | 0 | 0 | 0 | 2 | 0 | 4 | -343175192
37 | K | 979089713 | Prenájom kontajneru 7 m3 | ks | 90.863 |  | 0 |  |  | znížená |  | 0 | 0 | 0 | 0 | 0 | 4 | K | 2 |  |  |  | ROZPOCET | 0 | 0 | 0 | 0 | 0 | 2 | 0 | 4 | -1090409931
| D | 99 | Presun hmôt HSV |  |  |  | 0 |  |  |  |  | 0 |  | 0 |  | 0 | 1 | D | 1 |  |  |  | ROZPOCET | [6 empty] | 0
38 | K | 998009101 | Presun hmôt samostatne budovaného lešenia bez ohľadu na výšku | t | 106.519 |  | 0 |  |  | znížená |  | 0 | 0 | 0 | 0 | 0 | 4 | K | 2 |  |  |  | ROZPOCET | 0 | 0 | 0 | 0 | 0 | 2 | 0 | 4 | 481966626
39 | K | 998009199 | Príplatok k cene za zväčšený presun za každých ďalších aj začatých 1000 m nad 1000 m | t | 106.519 |  | 0 |  |  | znížená |  | 0 | 0 | 0 | 0 | 0 | 4 | K | 2 |  |  |  | ROZPOCET | 0 | 0 | 0 | 0 | 0 | 2 | 0 | 4 | -434094273
40 | K | 998011003 | Presun hmôt pre budovy (801, 803, 812), zvislá konštr. z tehál, tvárnic, z kovu výšky do 24 m | t | 106.519 |  | 0 |  |  | znížená |  | 0 | 0 | 0 | 0 | 0 | 4 | K | 2 |  |  |  | ROZPOCET | 0 | 0 | 0 | 0 | 0 | 2 | 0 | 4 | -1390242168
41 | K | 998011018 | Príplatok za zväčšený presun (801,803,812) zvislá konštr. z tehál, tvárnic, z kovu nad vymedzenú najväčšiu dopravnú vzdialenosť do 5000 m | t | 106.519 |  | 0 |  |  | znížená |  | 0 | 0 | 0 | 0 | 0 | 4 | K | 2 |  |  |  | ROZPOCET | 0 | 0 | 0 | 0 | 0 | 2 | 0 | 4 | 1609798819
42 | K | 998011019 | Príplatok (801,803,812) zvislá konštr. z tehál, tvárnic, z kovu za každých ďalších aj začatých 5000 m | t | 319.557 |  | 0 |  |  | znížená |  | 0 | 0 | 0 | 0 | 0 | 4 | K | 2 |  |  |  | ROZPOCET | 0 | 0 | 0 | 0 | 0 | 2 | 0 | 4 | -1710348931
| VV |  | 106,519*3 'Přepočítané koeficientom množstva |  | 319.557 | [12 empty] | VV | 2 | 2 | False | 1 | ROZPOCET
| D | PSV | Práce a dodávky PSV |  |  |  | 0 |  |  |  |  | 0 |  | 0.82648 |  | 3.1806 | 2 | D | 0 |  |  |  | ROZPOCET | [6 empty] | 0
| D | 764 | Konštrukcie klampiarske |  |  |  | 0 |  |  |  |  | 0 |  | 0.79486 |  | 3.0729 | 2 | D | 1 |  |  |  | ROZPOCET | [6 empty] | 0
43 | K | 764348813 | Demontáž ostatných prvkov kusových, snehový lapač,držiak lana bleskozvodu, sklon do 30st., -0,00410t | ks | 543 |  | 0 |  |  | znížená |  | 0 | 0 | 0 | 0.0041 | 2.2263 | 16 | K | 2 |  |  |  | ROZPOCET | 0 | 0 | 0 | 0 | 0 | 2 | 0 | 16 | -456263636
| VV |  | 181*3 'Přepočítané koeficientom množstva |  | 543 | [12 empty] | VV | 2 | 2 | False | 1 | ROZPOCET
44 | K | 764351810 | Demontáž žľabov pododkvap. štvorhranných rovných, oblúkových, do 30° rš 250 a 330 mm, -0,00347t | m | 101 |  | 0 |  |  | znížená |  | 0 | 0 | 0 | 0.00347 | 0.35047 | 16 | K | 2 |  |  |  | ROZPOCET | 0 | 0 | 0 | 0 | 0 | 2 | 0 | 16 | 211121291
45 | K | 764352425 | Žľaby z pozinkovaného farbeného PZf plechu, pododkvapové polkruhové r.š. 280 mm | m | 101 |  | 0 |  |  | znížená |  | 0 | 0.00207 | 0.20907 | 0 | 0 | 16 | K | 2 |  |  |  | ROZPOCET | 0 | 0 | 0 | 0 | 0 | 2 | 0 | 16 | -2032791720
46 | K | 764359413 | Kotlík kónický z pozinkovaného farbeného PZf plechu, pre rúry s priemerom od 125 do 150 mm | ks | 4 |  | 0 |  |  | znížená |  | 0 | 0.00158 | 0.00632 | 0 | 0 | 16 | K | 2 |  |  |  | ROZPOCET | 0 | 0 | 0 | 0 | 0 | 2 | 0 | 16 | -1901938367
47 | K | 764359591 | Montáž ochranného kôša strešného vpustu z pozinkovaného farbeného plechu PZf pre rúry s priemerom do 150 mm | ks | 4 |  | 0 |  |  | znížená |  | 0 | 0 | 0 | 0 | 0 | 16 | K | 2 |  |  |  | ROZPOCET | 0 | 0 | 0 | 0 | 0 | 2 | 0 | 16 | 1968481690
48 | M | 553440051900 | Zachytávač nečistôt pozink farebný ZN 120, priemer 120 mm, KJG | ks | 4 |  | 0 |  |  | znížená |  | 0 | 0.00018 | 0.00072 | 0 | 0 | 32 | M | 2 |  |  |  | ROZPOCET | 0 | 0 | 0 | 0 | 0 | 2 | 0 | 16 | 1552233481
49 | K | 764453833 | Demontáž odpadovej odbočky, so stranou zo 100 na 120 mm alebo zo 120 na 150 mm, -0,00224t | ks | 4 |  | 0 |  |  | znížená |  | 0 | 0 | 0 | 0.00224 | 0.00896 | 16 | K | 2 |  |  |  | ROZPOCET | 0 | 0 | 0 | 0 | 0 | 2 | 0 | 16 | 1732003209
50 | K | 764454442 | Montáž objímky skrutkovacej z pozinkovaného farbeného PZf plechu, pre kruhové zvodové rúry s priemerom 60 - 150 mm | ks | 240 |  | 0 |  |  | znížená |  | 0 | 0 | 0 | 0 | 0 | 16 | K | 2 |  |  |  | ROZPOCET | 0 | 0 | 0 | 0 | 0 | 2 | 0 | 16 | 1820241148
| VV |  | 80*3 'Přepočítané koeficientom množstva |  | 240 | [12 empty] | VV | 2 | 2 | False | 1 | ROZPOCET
51 | M | 553440051100 | Objímka lisovaná pozink farebný ODSH 150 - šrobovací hrot, priemer 150 mm, KJG | ks | 240 |  | 0 |  |  | znížená |  | 0 | 0.00031 | 0.0744 | 0 | 0 | 32 | M | 2 |  |  |  | ROZPOCET | 0 | 0 | 0 | 0 | 0 | 2 | 0 | 16 | -325530815
| VV |  | 80*3 'Přepočítané koeficientom množstva |  | 240 | [12 empty] | VV | 2 | 2 | False | 1 | ROZPOCET
52 | K | 764454455 | Zvodové rúry z pozinkovaného farbeného PZf plechu, kruhové priemer 150 mm | m | 80 |  | 0 |  |  | znížená |  | 0 | 0.00301 | 0.2408 | 0 | 0 | 16 | K | 2 |  |  |  | ROZPOCET | 0 | 0 | 0 | 0 | 0 | 2 | 0 | 16 | -1788272435
53 | K | 764454802 | Demontáž odpadových rúr kruhových, s priemerom 120 mm, -0,00285t | m | 80 |  | 0 |  |  | znížená |  | 0 | 0 | 0 | 0.00285 | 0.228 | 16 | K | 2 |  |  |  | ROZPOCET | 0 | 0 | 0 | 0 | 0 | 2 | 0 | 16 | -722792571
54 | K | 764410850 | Demontáž oplechovania parapetov rš od 100 do 330 mm, -0,00135t | m | 192 |  | 0 |  |  | znížená |  | 0 | 0 | 0 | 0.00135 | 0.2592 | 16 | K | 2 |  |  |  | ROZPOCET | 0 | 0 | 0 | 0 | 0 | 2 | 0 | 16 | 1788625883
55 | K | 764410750 | Oplechovanie parapetov z hliníkového farebného Al plechu, vrátane rohov r.š. 300 mm "1k" | m | 132 |  | 0 |  |  | znížená |  | 0 | 0.0014 | 0.1848 | 0 | 0 | 16 | K | 2 |  |  |  | ROZPOCET | 0 | 0 | 0 | 0 | 0 | 2 | 0 | 16 | -1365381203
56 | K | 764410750 | Oplechovanie parapetov z hliníkového farebného Al plechu, vrátane rohov r.š. 300 mm "1k" | m | 49.5 |  | 0 |  |  | znížená |  | 0 | 0.0014 | 0.0693 | 0 | 0 | 16 | K | 2 |  |  |  | ROZPOCET | 0 | 0 | 0 | 0 | 0 | 2 | 0 | 16 | 1905228330
57 | K | 764410730 | Oplechovanie parapetov z hliníkového farebného Al plechu, vrátane rohov r.š. 200 mm "1k" | m | 10.5 |  | 0 |  |  | znížená |  | 0 | 0.0009 | 0.00945 | 0 | 0 | 16 | K | 2 |  |  |  | ROZPOCET | 0 | 0 | 0 | 0 | 0 | 2 | 0 | 16 | -1598114714
58 | K | 998764103 | Presun hmôt pre konštrukcie klampiarske v objektoch výšky nad 12 do 24 m | t | 0.795 |  | 0 |  |  | znížená |  | 0 | 0 | 0 | 0 | 0 | 16 | K | 2 |  |  |  | ROZPOCET | 0 | 0 | 0 | 0 | 0 | 2 | 0 | 16 | 1530053942
59 | K | 998764194 | Konštrukcie klampiarske, prípl.za presun nad vymedz. najväč. dopr. vzdial. do 1000m | t | 0.795 |  | 0 |  |  | znížená |  | 0 | 0 | 0 | 0 | 0 | 16 | K | 2 |  |  |  | ROZPOCET | 0 | 0 | 0 | 0 | 0 | 2 | 0 | 16 | -2005129770
60 | K | 998764199 | Konštrukcie klampiarske, prípl.za presun za každých ďalších i začatých 1000 m nad 10 | t | 11.925 |  | 0 |  |  | znížená |  | 0 | 0 | 0 | 0 | 0 | 16 | K | 2 |  |  |  | ROZPOCET | 0 | 0 | 0 | 0 | 0 | 2 | 0 | 16 | -1243294103
| VV |  | 0,795*15 'Přepočítané koeficientom množstva |  | 11.925 | [12 empty] | VV | 2 | 2 | False | 1 | ROZPOCET
| D | 767 | Konštrukcie doplnkové kovové |  |  |  | 0 |  |  |  |  | 0 |  | 0 |  | 0.1077 | 2 | D | 1 |  |  |  | ROZPOCET | [6 empty] | 0
61 | K | 767331801 | Demontáž akejkoľvek striešky zo steny nad vchodové dvere z komorového polykarbonátu resp. akrylátu -0,0019t | ks | 3 |  | 0 |  |  | znížená |  | 0 | 0 | 0 | 0.0019 | 0.0057 | 16 | K | 2 |  |  |  | ROZPOCET | 0 | 0 | 0 | 0 | 0 | 2 | 0 | 16 | 1263821198
62 | K | 767340090 | Montáž pergoly samonosnej, z polykarbonátu spätná montáž | m2 | 3 |  | 0 |  |  | znížená |  | 0 | 0 | 0 | 0 | 0 | 16 | K | 2 |  |  |  | ROZPOCET | 0 | 0 | 0 | 0 | 0 | 2 | 0 | 16 | -1854190079
63 | K | 767584811 | Demontáž mriežky vzduchotechnickej, -0,00100t | ks | 102 |  | 0 |  |  | znížená |  | 0 | 0 | 0 | 0.001 | 0.102 | 16 | K | 2 |  |  |  | ROZPOCET | 0 | 0 | 0 | 0 | 0 | 2 | 0 | 16 | 1496023233
| D | 769 | Montáže vzduchotechnických zariadení |  |  |  | 0 |  |  |  |  | 0 |  | 0.03162 |  | 0 | 2 | D | 1 |  |  |  | ROZPOCET | [6 empty] | 0
64 | K | 769035021 | Montáž mriežky s pevnými lamelami prierezu 0.022-0.032 m2 "Z9" | ks | 102 |  | 0 |  |  | znížená |  | 0 | 0 | 0 | 0 | 0 | 16 | K | 2 |  |  |  | ROZPOCET | 0 | 0 | 0 | 0 | 0 | 2 | 0 | 16 | 1581553810
65 | M | 429720226000 | Mriežka hliníková s horizontálnymi pevnými lamelami NOVA-L1-1-H-1-12.5-O, rozmery šxv 150x150 mm "2Z" | ks | 102 |  | 0 |  |  | znížená |  | 0 | 0.00031 | 0.03162 | 0 | 0 | 32 | M | 2 |  |  |  | ROZPOCET | 0 | 0 | 0 | 0 | 0 | 2 | 0 | 16 | 94561288

## 2019-014-02 - Sanácia bal...
{9c5ebba1-1841-40dc-a442-e4e3a2686937}
0
| KRYCÍ LIST ROZPOČTU | [7 empty] | v --- nižšie sa nachádzajú doplnkové a pomocné údaje k zostavám --- v | [8 empty] | False
Stavba:
Obnova bytového domu na ulici Stromová č. 20-22, 040 01 Košice
Objekt:
2019/014-02 - Sanácia balkónov
| JKSO: |  |  |  |  | KS:
| Miesto: |  |  |  |  | Dátum: | 13.4.2019
| Objednávateľ: |  |  |  |  | IČO:
IČ DPH:
| Zhotoviteľ: |  |  |  |  | IČO: | Vyplň údaj
|  | Vyplň údaj |  |  |  | IČ DPH: | Vyplň údaj
| Projektant: |  |  |  |  | IČO: | 50452894
|  | Ing. Jaroslav Vojtuš, CSc., projekt4you plus, s.r. |  |  |  | IČ DPH: | 2120328760
| Spracovateľ: |  |  |  |  | IČO: | 47 894 431
|  | Ing. Branislav VÁRKOLY, EaCP s.r.o. |  |  |  | IČ DPH: | 2024134937
Poznámka:
| Cena bez DPH | [5 empty] | 0
|  |  | Základ dane |  |  | Sadzba dane | Výška dane
| DPH | základná | 0 |  |  | 20% | 0
|  | znížená | 0 |  |  | 20% | 0
|  | zákl. prenesená | 0 |  |  | 20% | 0
|  | zníž. prenesená | 0 |  |  | 20% | 0
|  | nulová | 0 |  |  | 0% | 0
| Cena s DPH |  |  | v | EUR |  | 0
| Projektant |  |  | Spracovateľ
| Dátum a podpis: |  | Pečiatka | Dátum a podpis: |  |  | Pečiatka
| Objednávateľ |  |  | Zhotoviteľ
| Dátum a podpis: |  | Pečiatka | Dátum a podpis: |  |  | Pečiatka
REKAPITULÁCIA ROZPOČTU
Stavba:
Obnova bytového domu na ulici Stromová č. 20-22, 040 01 Košice
Objekt:
2019/014-02 - Sanácia balkónov
Miesto: | [5 empty] | Dátum: | 13.4.2019
Objednávateľ: | [5 empty] | Projektant: | Ing. Jaroslav Vojtuš, CSc., projekt4you plus, s.r.
Zhotoviteľ: |  |  | Vyplň údaj |  |  | Spracovateľ: | Ing. Branislav VÁRKOLY, EaCP s.r.o.
Kód dielu - Popis | [6 empty] | Cena celkom [EUR]
Náklady z rozpočtu | [6 empty] | 0 | [11 empty] | -1
| HSV - Práce a dodávky HSV | [5 empty] | 0
| 3 - Zvislé a kompletné konštrukcie | [5 empty] | 0
| 4 - Vodorovné konštrukcie | [5 empty] | 0
| 6 - Úpravy povrchov, podlahy, osadenie | [5 empty] | 0
| 9 - Ostatné konštrukcie a práce-búranie | [5 empty] | 0
| 99 - Presun hmôt HSV | [5 empty] | 0
| PSV - Práce a dodávky PSV | [5 empty] | 0
| 764 - Konštrukcie klampiarske | [5 empty] | 0
| 767 - Konštrukcie doplnkové kovové | [5 empty] | 0
| 771 - Podlahy z dlaždíc | [5 empty] | 0
ROZPOČET
Stavba:
Obnova bytového domu na ulici Stromová č. 20-22, 040 01 Košice
Objekt:
2019/014-02 - Sanácia balkónov
Miesto: | [5 empty] | Dátum: | 13.4.2019
Objednávateľ: | [5 empty] | Projektant: | Ing. Jaroslav Vojtuš, CSc., projekt4you plus, s.r.
Zhotoviteľ: |  |  | Vyplň údaj |  |  | Spracovateľ: | Ing. Branislav VÁRKOLY, EaCP s.r.o.
PČ | Typ | Kód | Popis | MJ | Množstvo | J.cena [EUR] | Cena celkom [EUR] | Cenová sústava |  | DPH | J. Nh [h] | Nh celkom [h] | J. hmotnosť [t] | Hmotnosť celkom [t] | J. suť [t] | Suť Celkom [t]
Náklady z rozpočtu | [6 empty] | 0 |  |  |  |  | 0 |  | 8.0887 |  | 16.3945 |  | D | -1 | [10 empty] | 0
| D | HSV | Práce a dodávky HSV |  |  |  | 0 |  |  |  |  | 0 |  | 4.0436 |  | 16.3645 | 1 | D | 0 |  |  |  | ROZPOCET | [6 empty] | 0
| D | 3 | Zvislé a kompletné konštrukcie |  |  |  | 0 |  |  |  |  | 0 |  | 0.013014 |  | 0 | 1 | D | 1 |  |  |  | ROZPOCET | [6 empty] | 0
1 | K | 345351101 | Debnenie múrikov parapet., atik., zábradl., plnostenných- zhotovenie "balkon schod dvere" | m2 | 2.7 |  | 0 |  |  | znížená |  | 0 | 0.00482 | 0.013014 | 0 | 0 | 4 | K | 2 |  |  |  | ROZPOCET | 0 | 0 | 0 | 0 | 0 | 2 | 0 | 4 | -1293174027
| VV |  | 0,9*0,1*30 |  | 2.7 | [12 empty] | VV | 2 | 2 | True | 1 | ROZPOCET
2 | K | 345351102 | Debnenie múrikov parapet., atik., zábradl., plnostenných- odstránenie "balkon schod dvere" | m2 | 2.7 |  | 0 |  |  | znížená |  | 0 | 0 | 0 | 0 | 0 | 4 | K | 2 |  |  |  | ROZPOCET | 0 | 0 | 0 | 0 | 0 | 2 | 0 | 4 | -1713489538
| VV |  | 0,9*0,1*30 |  | 2.7 | [12 empty] | VV | 2 | 2 | True | 1 | ROZPOCET
| D | 4 | Vodorovné konštrukcie |  |  |  | 0 |  |  |  |  | 0 |  | 0.002025 |  | 0 | 1 | D | 1 |  |  |  | ROZPOCET | [6 empty] | 0
3 | K | 417391151 | Montáž obkladu betónových konštrukcií vykonaný súčasne s betónovaním extrudovaným polystyrénom "balkon schod dvere" | m2 | 2.7 |  | 0 |  |  | znížená |  | 0 | 0.00015 | 0.000405 | 0 | 0 | 4 | K | 2 |  |  |  | ROZPOCET | 0 | 0 | 0 | 0 | 0 | 2 | 0 | 4 | -1054651842
| VV |  | 0,9*0,1*30 |  | 2.7 | [12 empty] | VV | 2 | 2 | True | 1 | ROZPOCET
4 | M | 283750000400 | Doska XPS STYRODUR 2800 C hr. 20 mm, zateplenie soklov, suterénov, podláh, ISOVER "balkon schod dvere" | m2 | 2.7 |  | 0 |  |  | znížená |  | 0 | 0.0006 | 0.00162 | 0 | 0 | 8 | M | 2 |  |  |  | ROZPOCET | 0 | 0 | 0 | 0 | 0 | 2 | 0 | 4 | -441817762
| D | 6 | Úpravy povrchov, podlahy, osadenie |  |  |  | 0 |  |  |  |  | 0 |  | 3.4446 |  | 16.3645 | 1 | D | 1 |  |  |  | ROZPOCET | [6 empty] | 0
5 | K | 965081712 | Búranie dlažieb, bez podklad. lôžka z xylolit., alebo keramických dlaždíc hr. do 10 mm, -0,02000t | m2 | 49.725 |  | 0 |  |  | znížená |  | 0 | 0 | 0 | 0.02 | 0.9945 | 4 | K | 2 |  |  |  | ROZPOCET | 0 | 0 | 0 | 0 | 0 | 2 | 0 | 4 | -939646778
| VV |  | 2,55*0,65*30 |  | 49.725 | [12 empty] | VV | 2 | 2 | True | 1 | ROZPOCET
6 | K | 965042141 | Búranie podkladov pod dlažby, liatych dlažieb a mazanín,betón alebo liaty asfalt hr.do 100 mm, plochy nad 4 m2 -2,20000t | m3 | 4.973 |  | 0 |  |  | znížená |  | 0 | 0 | 0 | 2.2 | 10.9406 | 4 | K | 2 |  |  |  | ROZPOCET | 0 | 0 | 0 | 0 | 0 | 2 | 0 | 4 | -1846826907
| VV |  | 2,55*0,65*30*0,1 |  | 4.973 | [12 empty] | VV | 2 | 2 | True | 1 | ROZPOCET
7 | K | 764410850 | Demontáž oplechovania loggie rš od 100 do 330 mm, -0,00135t | m | 115.5 |  | 0 |  |  | znížená |  | 0 | 0 | 0 | 0.00135 | 0.15593 | 16 | K | 2 |  |  |  | ROZPOCET | 0 | 0 | 0 | 0 | 0 | 2 | 0 | 16 | 1462433899
| VV |  | (2,55+0,65*2)*30 |  | 115.5 | [12 empty] | VV | 2 | 2 | True | 1 | ROZPOCET
8 | K | 976071111 | Vybúranie kovových zábradlí, -0,03700t | m | 115.5 |  | 0 |  |  | znížená |  | 0 | 0 | 0 | 0.037 | 4.2735 | 4 | K | 2 |  |  |  | ROZPOCET | 0 | 0 | 0 | 0 | 0 | 2 | 0 | 4 | 1476335075
| VV |  | (2,55+0,65*2)*30 |  | 115.5 | [12 empty] | VV | 2 | 2 | True | 1 | ROZPOCET
9 | K | 216904111 | Očistenie plôch tlakovou vodou | m2 | 49.725 |  | 0 |  |  | znížená |  | 0 | 0 | 0 | 0 | 0 | 4 | K | 2 |  |  |  | ROZPOCET | 0 | 0 | 0 | 0 | 0 | 2 | 0 | 4 | -1552617933
| VV |  | 2,55*0,65*30 |  | 49.725 | [12 empty] | VV | 2 | 2 | True | 1 | ROZPOCET
10 | K | 632451601 | Ochranný antikorózny náter na výstuž PCI Nanocret AP hr. 1 mm do 5% plochy | m2 | 2.486 |  | 0 |  |  | znížená |  | 0 | 0.0005 | 0.001243 | 0 | 0 | 4 | K | 2 |  |  |  | ROZPOCET | 0 | 0 | 0 | 0 | 0 | 2 | 0 | 4 | 508484031
| VV |  | 2,55*0,65*30 |  | 49.725 | [12 empty] | VV | 2 | 2 | True | 1 | ROZPOCET
| VV |  | 49,725*0,05 'Přepočítané koeficientom množstva |  | 2.486 | [12 empty] | VV | 2 | 2 | False | 1 | ROZPOCET
11 | K | 632451622 | Sanácia betónovej konštrukcie rýchlotuhnúcou opravnou maltou PCI Polycret K 30 Rapid hr. 10 mm do 10% plochy | m2 | 4.973 |  | 0 |  |  | znížená |  | 0 | 0.017 | 0.084541 | 0 | 0 | 4 | K | 2 |  |  |  | ROZPOCET | 0 | 0 | 0 | 0 | 0 | 2 | 0 | 4 | -854612235
| VV |  | 2,55*0,65*30 |  | 49.725 | [12 empty] | VV | 2 | 2 | True | 1 | ROZPOCET
| VV |  | 49,725*0,1 'Přepočítané koeficientom množstva |  | 4.973 | [12 empty] | VV | 2 | 2 | False | 1 | ROZPOCET
12 | K | 632001051 | Zhotovenie jednonásobného penetračného náteru pre potery a stierky | m2 | 49.725 |  | 0 |  |  | znížená |  | 0 | 0 | 0 | 0 | 0 | 4 | K | 2 |  |  |  | ROZPOCET | 0 | 0 | 0 | 0 | 0 | 2 | 0 | 4 | -1627570044
| VV |  | 2,55*0,65*30 |  | 49.725 | [12 empty] | VV | 2 | 2 | True | 1 | ROZPOCET
13 | M | 585520003200 | Spojovací mostík na cementovej báze PCI Pericem Grund, na potery | kg | 49.725 |  | 0 |  |  | znížená |  | 0 | 0.001 | 0.049725 | 0 | 0 | 8 | M | 2 |  |  |  | ROZPOCET | 0 | 0 | 0 | 0 | 0 | 2 | 0 | 4 | 818960189
14 | K | 632450044 | Cementový poter PCI Pericem EBF 02 jemný, triedy CT-C25-F4, hr. 10-30 mm | m2 | 49.725 |  | 0 |  |  | znížená |  | 0 | 0.03708 | 1.8438 | 0 | 0 | 4 | K | 2 |  |  |  | ROZPOCET | 0 | 0 | 0 | 0 | 0 | 2 | 0 | 4 | 277675918
| VV |  | 2,55*0,65*30 |  | 49.725 | [12 empty] | VV | 2 | 2 | True | 1 | ROZPOCET
15 | K | 632450117 | Cementový poter PCI Pericem B 25, triedy CT-C25-F4, hr. 100 mm "balkon schod dvere" | m2 | 2.7 |  | 0 |  |  | znížená |  | 0 | 0.1957 | 0.52839 | 0 | 0 | 4 | K | 2 |  |  |  | ROZPOCET | 0 | 0 | 0 | 0 | 0 | 2 | 0 | 4 | 120076142
| VV |  | 0,9*0,1*30 |  | 2.7 | [12 empty] | VV | 2 | 2 | True | 1 | ROZPOCET
16 | K | 625250501 | Systém PCI Pecitherm MultiPlus hr. spádového klinu 40 mm (EPS 150 S) s hydroizolačným a oddeľovacím pásom PCI Pecilastic U | m2 | 49.725 |  | 0 |  |  | znížená |  | 0 | 0.01802 | 0.89604 | 0 | 0 | 4 | K | 2 |  |  |  | ROZPOCET | 0 | 0 | 0 | 0 | 0 | 2 | 0 | 4 | 1079176688
| VV |  | 2,55*0,65*30 |  | 49.725 | [12 empty] | VV | 2 | 2 | True | 1 | ROZPOCET
17 | K | 625250511 | Systém PCI Pecitherm MultiPlus - hydroizolačná stierka PCI Seccoral 1K | m2 | 5.4 |  | 0 |  |  | znížená |  | 0 | 0.00415 | 0.02241 | 0 | 0 | 4 | K | 2 |  |  |  | ROZPOCET | 0 | 0 | 0 | 0 | 0 | 2 | 0 | 4 | 1265756622
| VV |  | 0,9*0,1*2*30 |  | 5.4 | [12 empty] | VV | 2 | 2 | True | 1 | ROZPOCET
18 | K | 625250516 | Systém PCI Pecitherm MultiPlus - butylová izolačná páska PCI Pecitape Butyl | m | 231 |  | 0 |  |  | znížená |  | 0 | 8e-05 | 0.01848 | 0 | 0 | 4 | K | 2 |  |  |  | ROZPOCET | 0 | 0 | 0 | 0 | 0 | 2 | 0 | 4 | 1181314416
| VV |  | (2,55*2+0,65*4)*30 |  | 231 | [12 empty] | VV | 2 | 2 | True | 1 | ROZPOCET
| D | 9 | Ostatné konštrukcie a práce-búranie |  |  |  | 0 |  |  |  |  | 0 |  | 0.58392 |  | 0 | 1 | D | 1 |  |  |  | ROZPOCET | [6 empty] | 0
19 | K | 953946201 | Systém PCI Pecitherm MultiPlus - priamy balkónový profil (hliníkový) | m | 115.5 |  | 0 |  |  | znížená |  | 0 | 0.00442 | 0.51051 | 0 | 0 | 4 | K | 2 |  |  |  | ROZPOCET | 0 | 0 | 0 | 0 | 0 | 2 | 0 | 4 | 1432630474
20 | K | 953946202 | Systém PCI Pecitherm MultiPlus - vonkajší rohový balkónový profil (hliníkový) | ks | 60 |  | 0 |  |  | znížená |  | 0 | 0.00073 | 0.0438 | 0 | 0 | 4 | K | 2 |  |  |  | ROZPOCET | 0 | 0 | 0 | 0 | 0 | 2 | 0 | 4 | 2042844253
| VV |  | 2*30 |  | 60 | [12 empty] | VV | 2 | 2 | True | 1 | ROZPOCET
21 | K | 953946221 | Systém PCI - spojka balkónového profilu (hliníková) | ks | 150 |  | 0 |  |  | znížená |  | 0 | 1e-05 | 0.0015 | 0 | 0 | 4 | K | 2 |  |  |  | ROZPOCET | 0 | 0 | 0 | 0 | 0 | 2 | 0 | 4 | -930570168
| VV |  | 5*30 |  | 150 | [12 empty] | VV | 2 | 2 | True | 1 | ROZPOCET
22 | K | 953996222 | Systém PCI - krytka balkónového profilu (PVC) | ks | 30 |  | 0 |  |  | znížená |  | 0 | 4e-05 | 0.0012 | 0 | 0 | 4 | K | 2 |  |  |  | ROZPOCET | 0 | 0 | 0 | 0 | 0 | 2 | 0 | 4 | 697330187
23 | K | 953996142 | PCI Rohový PVC profil PLY XS s integrovanou tkaninou 100x100 - nepriznaný vo fasáde | m | 115.5 |  | 0 |  |  | znížená |  | 0 | 0.0001 | 0.01155 | 0 | 0 | 4 | K | 2 |  |  |  | ROZPOCET | 0 | 0 | 0 | 0 | 0 | 2 | 0 | 4 | 1272517862
| VV |  | (2,55+0,65*2)*30 |  | 115.5 | [12 empty] | VV | 2 | 2 | True | 1 | ROZPOCET
24 | K | 953996231 | Výplňový profil (povrazec) PCI DIN-Polyband 08 polyetylénový | m | 192 |  | 0 |  |  | znížená |  | 0 | 8e-05 | 0.01536 | 0 | 0 | 4 | K | 2 |  |  |  | ROZPOCET | 0 | 0 | 0 | 0 | 0 | 2 | 0 | 4 | -1638512502
| VV |  | (2,55*2+0,65*2)*30 |  | 192 | [12 empty] | VV | 2 | 2 | True | 1 | ROZPOCET
25 | K | 979011111 | Zvislá doprava sutiny a vybúraných hmôt za prvé podlažie nad alebo pod základným podlažím | t | 16.395 |  | 0 |  |  | znížená |  | 0 | 0 | 0 | 0 | 0 | 4 | K | 2 |  |  |  | ROZPOCET | 0 | 0 | 0 | 0 | 0 | 2 | 0 | 4 | 1447524758
26 | K | 979011121 | Zvislá doprava sutiny a vybúraných hmôt za každé ďalšie podlažie | t | 98.37 |  | 0 |  |  | znížená |  | 0 | 0 | 0 | 0 | 0 | 4 | K | 2 |  |  |  | ROZPOCET | 0 | 0 | 0 | 0 | 0 | 2 | 0 | 4 | -1178831555
| VV |  | 16,395*6 'Přepočítané koeficientom množstva |  | 98.37 | [12 empty] | VV | 2 | 2 | False | 1 | ROZPOCET
27 | K | 979081111 | Odvoz sutiny a vybúraných hmôt na skládku do 1 km | t | 16.395 |  | 0 |  |  | znížená |  | 0 | 0 | 0 | 0 | 0 | 4 | K | 2 |  |  |  | ROZPOCET | 0 | 0 | 0 | 0 | 0 | 2 | 0 | 4 | -889293739
28 | K | 979081121 | Odvoz sutiny a vybúraných hmôt na skládku za každý ďalší 1 km | t | 245.925 |  | 0 |  |  | znížená |  | 0 | 0 | 0 | 0 | 0 | 4 | K | 2 |  |  |  | ROZPOCET | 0 | 0 | 0 | 0 | 0 | 2 | 0 | 4 | 430818301
| VV |  | 16,395*15 'Přepočítané koeficientom množstva |  | 245.925 | [12 empty] | VV | 2 | 2 | False | 1 | ROZPOCET
29 | K | 979082111 | Vnútrostavenisková doprava sutiny a vybúraných hmôt do 10 m | t | 16.395 |  | 0 |  |  | znížená |  | 0 | 0 | 0 | 0 | 0 | 4 | K | 2 |  |  |  | ROZPOCET | 0 | 0 | 0 | 0 | 0 | 2 | 0 | 4 | -834636720
30 | K | 979082121 | Vnútrostavenisková doprava sutiny a vybúraných hmôt za každých ďalších 5 m | t | 81.975 |  | 0 |  |  | znížená |  | 0 | 0 | 0 | 0 | 0 | 4 | K | 2 |  |  |  | ROZPOCET | 0 | 0 | 0 | 0 | 0 | 2 | 0 | 4 | 66078975
| VV |  | 16,395*5 'Přepočítané koeficientom množstva |  | 81.975 | [12 empty] | VV | 2 | 2 | False | 1 | ROZPOCET
31 | K | 979089012 | Poplatok za skladovanie - betón, tehly, dlaždice (17 01 ), ostatné | t | 16.395 |  | 0 |  |  | znížená |  | 0 | 0 | 0 | 0 | 0 | 4 | K | 2 |  |  |  | ROZPOCET | 0 | 0 | 0 | 0 | 0 | 2 | 0 | 4 | 87636881
32 | K | 979089713 | Prenájom kontajneru 7 m3 | ks | 16.395 |  | 0 |  |  | znížená |  | 0 | 0 | 0 | 0 | 0 | 4 | K | 2 |  |  |  | ROZPOCET | 0 | 0 | 0 | 0 | 0 | 2 | 0 | 4 | 2110644314
| D | 99 | Presun hmôt HSV |  |  |  | 0 |  |  |  |  | 0 |  | 0 |  | 0 | 1 | D | 1 |  |  |  | ROZPOCET | [6 empty] | 0
33 | K | 998011003 | Presun hmôt pre budovy (801, 803, 812), zvislá konštr. z tehál, tvárnic, z kovu výšky do 24 m | t | 4.044 |  | 0 |  |  | znížená |  | 0 | 0 | 0 | 0 | 0 | 4 | K | 2 |  |  |  | ROZPOCET | 0 | 0 | 0 | 0 | 0 | 2 | 0 | 4 | 1432753137
34 | K | 998011015 | Príplatok za zväčšený presun (801,803,812) zvislá konštr. z tehál, tvárnic, z kovu nad vymedzenú najväčšiu dopravnú vzdialenosť do 1000 m | t | 4.044 |  | 0 |  |  | znížená |  | 0 | 0 | 0 | 0 | 0 | 4 | K | 2 |  |  |  | ROZPOCET | 0 | 0 | 0 | 0 | 0 | 2 | 0 | 4 | -630809526
35 | K | 998011019 | Príplatok (801,803,812) zvislá konštr. z tehál, tvárnic, z kovu za každých ďalších aj začatých 5000 m | t | 12.132 |  | 0 |  |  | znížená |  | 0 | 0 | 0 | 0 | 0 | 4 | K | 2 |  |  |  | ROZPOCET | 0 | 0 | 0 | 0 | 0 | 2 | 0 | 4 | -1743592381
| VV |  | 4,044*3 'Přepočítané koeficientom množstva |  | 12.132 | [12 empty] | VV | 2 | 2 | False | 1 | ROZPOCET
| D | PSV | Práce a dodávky PSV |  |  |  | 0 |  |  |  |  | 0 |  | 4.0451 |  | 0.03 | 2 | D | 0 |  |  |  | ROZPOCET | [6 empty] | 0
| D | 764 | Konštrukcie klampiarske |  |  |  | 0 |  |  |  |  | 0 |  | 0 |  | 0 | 2 | D | 1 |  |  |  | ROZPOCET | [6 empty] | 0
36 | K | 764241310 | Sušiak na bielizeň, nerezová pásovina 800*50mm s hákmi + šnúra na bielizeň D+M | ks | 0 |  | 0 |  |  | znížená |  | 0 | 0.00269 | 0 | 0 | 0 | 16 | K | 2 |  |  |  | ROZPOCET | 0 | 0 | 0 | 0 | 0 | 2 | 0 | 16 | -1698985797
37 | K | 764243381 | Antikorový sušiak na prádlo dl 2750 mm - byty bez logií | ks | 0 |  | 0 |  |  | znížená |  | 0 | 0.02281 | 0 | 0 | 0 | 16 | K | 2 |  |  |  | ROZPOCET | 0 | 0 | 0 | 0 | 0 | 2 | 0 | 16 | 1611472864
| D | 767 | Konštrukcie doplnkové kovové |  |  |  | 0 |  |  |  |  | 0 |  | 2.048 |  | 0.03 | 2 | D | 1 |  |  |  | ROZPOCET | [6 empty] | 0
38 | K | 767163025 | Montáž zábradlia ocelového na balkóny, výplň bezpečnostné sklo, kotvenie zboku + nadstavba viď. vykres zabradlia "1z" | m | 122.4 |  | 0 |  |  | znížená |  | 0 | 0.00172 | 0.21053 | 0 | 0 | 16 | K | 2 |  |  |  | ROZPOCET | 0 | 0 | 0 | 0 | 0 | 2 | 0 | 16 | 1180858604
| VV |  | (2,55+0,765*2)*30 |  | 122.4 | [12 empty] | VV | 2 | 2 | True | 1 | ROZPOCET
39 | M | 553520002500 | Zábradlie na balkony oceľ, výplň bezpečnostné sklo 4.4.1 číre, výška do 1200 mm, rám farba RAL, kotvenie zboku, exteriérové "1z" | m | 122.4 |  | 0 |  |  | znížená |  | 0 | 0.015 | 1.836 | 0 | 0 | 32 | M | 2 |  |  |  | ROZPOCET | 0 | 0 | 0 | 0 | 0 | 2 | 0 | 16 | -1876503527
40 | K | 767996802 | Demontáž ostatných doplnkov stavieb s hmotnosťou jednotlivých dielov konštr. nad 50 do 100 kg, -0,00100t | ks | 30 |  | 0 |  |  | znížená |  | 0 | 5e-05 | 0.0015 | 0.001 | 0.03 | 16 | K | 2 |  |  |  | ROZPOCET | 0 | 0 | 0 | 0 | 0 | 2 | 0 | 16 | -1682240758
41 | K | 998767103 | Presun hmôt pre kovové stavebné doplnkové konštrukcie v objektoch výšky nad 12 do 24 m | t | 2.048 |  | 0 |  |  | znížená |  | 0 | 0 | 0 | 0 | 0 | 16 | K | 2 |  |  |  | ROZPOCET | 0 | 0 | 0 | 0 | 0 | 2 | 0 | 16 | -814572296
42 | K | 998767194 | Kovové stav.dopln.konštr., prípl.za presun nad najväčšiu dopr. vzdial. do 1000 m | t | 2.048 |  | 0 |  |  | znížená |  | 0 | 0 | 0 | 0 | 0 | 16 | K | 2 |  |  |  | ROZPOCET | 0 | 0 | 0 | 0 | 0 | 2 | 0 | 16 | -1102913412
43 | K | 998767199 | Kovové stav.dopln.konštr., prípl.za presun za k. ď. i začatých 1000 m nad 1000 m | t | 30.72 |  | 0 |  |  | znížená |  | 0 | 0 | 0 | 0 | 0 | 16 | K | 2 |  |  |  | ROZPOCET | 0 | 0 | 0 | 0 | 0 | 2 | 0 | 16 | 515002447
| VV |  | 2,048*15 'Přepočítané koeficientom množstva |  | 30.72 | [12 empty] | VV | 2 | 2 | False | 1 | ROZPOCET
| D | 771 | Podlahy z dlaždíc |  |  |  | 0 |  |  |  |  | 0 |  | 1.997 |  | 0 | 2 | D | 1 |  |  |  | ROZPOCET | [6 empty] | 0
44 | K | 771415014 | Montáž soklíkov z obkladačiek do tmelu veľ. 200 x 100 mm | m | 76.5 |  | 0 |  |  | znížená |  | 0 | 0.00063 | 0.048195 | 0 | 0 | 16 | K | 2 |  |  |  | ROZPOCET | 0 | 0 | 0 | 0 | 0 | 2 | 0 | 16 | -229816100
| VV |  | 2,55*30 |  | 76.5 | [12 empty] | VV | 2 | 2 | True | 1 | ROZPOCET
45 | K | 771541216 | Montáž podláh z dlaždíc gres kladených do tmelu flexibil. mrazuvzdorného v obmedzenom priestore veľ. 300 x 300 mm | m2 | 49.725 |  | 0 |  |  | znížená |  | 0 | 0.00317 | 0.15763 | 0 | 0 | 16 | K | 2 |  |  |  | ROZPOCET | 0 | 0 | 0 | 0 | 0 | 2 | 0 | 16 | 1278665529
| VV |  | 2,55*0,65*30 |  | 49.725 | [12 empty] | VV | 2 | 2 | True | 1 | ROZPOCET
46 | M | 597740002200 | Dlaždice keramické TAURUS INDUSTRIAL, lxvxhr 198x198x9 mm, farba 76 SR20 Nordic, RAKO | m2 | 49.725 |  | 0 |  |  | znížená |  | 0 | 0.0192 | 0.95472 | 0 | 0 | 32 | M | 2 |  |  |  | ROZPOCET | 0 | 0 | 0 | 0 | 0 | 2 | 0 | 16 | 559577026
| VV |  | 49,725 |  | 49.725 | [12 empty] | VV | 2 | 2 | True | 0 | ROZPOCET
| VV |  | Súčet |  | 49.725 | [12 empty] | VV | 2 | 4 | True | 1 | ROZPOCET
47 | M | 597740002200a | Dlaždice keramické TAURUS INDUSTRIAL, lxvxhr 198x198x9 mm, farba 76 SR20 Nordic, RAKO soklik | m2 | 7.65 |  | 0 |  |  | znížená |  | 0 | 0.0192 | 0.14688 | 0 | 0 | 32 | M | 2 |  |  |  | ROZPOCET | 0 | 0 | 0 | 0 | 0 | 2 | 0 | 16 | 1036119979
| VV |  | 76,5*0,1 |  | 7.65 | [12 empty] | VV | 2 | 2 | True | 1 | ROZPOCET
48 | M | 585820002000 | Flexibilné rýchlotuhnúce cementové lepidlo PCI Pericol Fluid, na dlažby, trieda C2FE S1 | kg | 229.5 |  | 0 |  |  | znížená |  | 0 | 0.001 | 0.2295 | 0 | 0 | 32 | M | 2 |  |  |  | ROZPOCET | 0 | 0 | 0 | 0 | 0 | 2 | 0 | 16 | -1257307968
49 | M | 585860001100 | Univerzálna flexibilná škárovacia hmota PCI Nanofug Premium (všetky odtiene), najmä na škárovanie obkladov/dlažieb z kameniny | kg | 57.375 |  | 0 |  |  | znížená |  | 0 | 0.001 | 0.057375 | 0 | 0 | 32 | M | 2 |  |  |  | ROZPOCET | 0 | 0 | 0 | 0 | 0 | 2 | 0 | 16 | 1191433824
50 | M | 246970000600 | Tmel silikónový PCI Silcofug N neutrálny, biely, transparentný, cementovo-sivý | l | 268.5 |  | 0 |  |  | znížená |  | 0 | 0.0015 | 0.40275 | 0 | 0 | 32 | M | 2 |  |  |  | ROZPOCET | 0 | 0 | 0 | 0 | 0 | 2 | 0 | 16 | 740704045
| VV |  | (2,55*3+0,65*2)*30 |  | 268.5 | [12 empty] | VV | 2 | 2 | True | 1 | ROZPOCET
51 | K | 998771103 | Presun hmôt pre podlahy z dlaždíc v objektoch výšky nad 12 do 24 m | t | 1.997 |  | 0 |  |  | znížená |  | 0 | 0 | 0 | 0 | 0 | 16 | K | 2 |  |  |  | ROZPOCET | 0 | 0 | 0 | 0 | 0 | 2 | 0 | 16 | 1501399811
52 | K | 998771194 | Podlahy z dlaždíc, prípl.za presun nad vymedz. najväčšiu dopravnú vzdialenosť do 1000 m | t | 1.997 |  | 0 |  |  | znížená |  | 0 | 0 | 0 | 0 | 0 | 16 | K | 2 |  |  |  | ROZPOCET | 0 | 0 | 0 | 0 | 0 | 2 | 0 | 16 | -1652380362
53 | K | 998771199 | Podlahy z dlaždíc, prípl.za presun za každých ďalších i začatých 1000 m nad 1000 m | t | 29.955 |  | 0 |  |  | znížená |  | 0 | 0 | 0 | 0 | 0 | 16 | K | 2 |  |  |  | ROZPOCET | 0 | 0 | 0 | 0 | 0 | 2 | 0 | 16 | 1365927107
| VV |  | 1,997*15 'Přepočítané koeficientom množstva |  | 29.955 | [12 empty] | VV | 2 | 2 | False | 1 | ROZPOCET

## 2019-014-03 - Spoločné pr...
{e5934ea3-1e2d-4793-8021-11b9782dddb8}
0
| KRYCÍ LIST ROZPOČTU | [7 empty] | v --- nižšie sa nachádzajú doplnkové a pomocné údaje k zostavám --- v | [8 empty] | False
Stavba:
Obnova bytového domu na ulici Stromová č. 20-22, 040 01 Košice
Objekt:
2019/014-03 - Spoločné priestory bytového domu
| JKSO: |  |  |  |  | KS:
| Miesto: |  |  |  |  | Dátum: | 13.4.2019
| Objednávateľ: |  |  |  |  | IČO:
IČ DPH:
| Zhotoviteľ: |  |  |  |  | IČO: | Vyplň údaj
|  | Vyplň údaj |  |  |  | IČ DPH: | Vyplň údaj
| Projektant: |  |  |  |  | IČO: | 50452894
|  | Ing. Jaroslav Vojtuš, CSc., projekt4you plus, s.r. |  |  |  | IČ DPH: | 2120328760
| Spracovateľ: |  |  |  |  | IČO: | 47 894 431
|  | Ing. Branislav VÁRKOLY, EaCP s.r.o. |  |  |  | IČ DPH: | 2024134937
Poznámka:
| Cena bez DPH | [5 empty] | 0
|  |  | Základ dane |  |  | Sadzba dane | Výška dane
| DPH | základná | 0 |  |  | 20% | 0
|  | znížená | 0 |  |  | 20% | 0
|  | zákl. prenesená | 0 |  |  | 20% | 0
|  | zníž. prenesená | 0 |  |  | 20% | 0
|  | nulová | 0 |  |  | 0% | 0
| Cena s DPH |  |  | v | EUR |  | 0
| Projektant |  |  | Spracovateľ
| Dátum a podpis: |  | Pečiatka | Dátum a podpis: |  |  | Pečiatka
| Objednávateľ |  |  | Zhotoviteľ
| Dátum a podpis: |  | Pečiatka | Dátum a podpis: |  |  | Pečiatka
REKAPITULÁCIA ROZPOČTU
Stavba:
Obnova bytového domu na ulici Stromová č. 20-22, 040 01 Košice
Objekt:
2019/014-03 - Spoločné priestory bytového domu
Miesto: | [5 empty] | Dátum: | 13.4.2019
Objednávateľ: | [5 empty] | Projektant: | Ing. Jaroslav Vojtuš, CSc., projekt4you plus, s.r.
Zhotoviteľ: |  |  | Vyplň údaj |  |  | Spracovateľ: | Ing. Branislav VÁRKOLY, EaCP s.r.o.
Kód dielu - Popis | [6 empty] | Cena celkom [EUR]
Náklady z rozpočtu | [6 empty] | 0 | [11 empty] | -1
| HSV - Práce a dodávky HSV | [5 empty] | 0
| 6 - Úpravy povrchov, podlahy, osadenie | [5 empty] | 0
| 9 - Ostatné konštrukcie a práce-búranie | [5 empty] | 0
| PSV - Práce a dodávky PSV | [5 empty] | 0
| 713 - Izolácie tepelné | [5 empty] | 0
| 771 - Podlahy z dlaždíc | [5 empty] | 0
| 783 - Nátery | [5 empty] | 0
| 784 - Maľby | [5 empty] | 0
ROZPOČET
Stavba:
Obnova bytového domu na ulici Stromová č. 20-22, 040 01 Košice
Objekt:
2019/014-03 - Spoločné priestory bytového domu
Miesto: | [5 empty] | Dátum: | 13.4.2019
Objednávateľ: | [5 empty] | Projektant: | Ing. Jaroslav Vojtuš, CSc., projekt4you plus, s.r.
Zhotoviteľ: |  |  | Vyplň údaj |  |  | Spracovateľ: | Ing. Branislav VÁRKOLY, EaCP s.r.o.
PČ | Typ | Kód | Popis | MJ | Množstvo | J.cena [EUR] | Cena celkom [EUR] | Cenová sústava |  | DPH | J. Nh [h] | Nh celkom [h] | J. hmotnosť [t] | Hmotnosť celkom [t] | J. suť [t] | Suť Celkom [t]
Náklady z rozpočtu | [6 empty] | 0 |  |  |  |  | 0 |  | 14.783 |  | 6.5648 |  | D | -1 | [10 empty] | 0
| D | HSV | Práce a dodávky HSV |  |  |  | 0 |  |  |  |  | 0 |  | 2.7443 |  | 6.5648 | 1 | D | 0 |  |  |  | ROZPOCET | [6 empty] | 0
| D | 6 | Úpravy povrchov, podlahy, osadenie |  |  |  | 0 |  |  |  |  | 0 |  | 1.9125 |  | 0 | 1 | D | 1 |  |  |  | ROZPOCET | [6 empty] | 0
1 | K | 622462492 | Príprava vonkajšieho podkladu stien PCI, základový penetračný náter Gisogrund PGM | m2 | 59.8 |  | 0 |  |  | znížená |  | 0 | 0.00021 | 0.012558 | 0 | 0 | 4 | K | 2 |  |  |  | ROZPOCET | 0 | 0 | 0 | 0 | 0 | 2 | 0 | 4 | 1609071690
| VV |  | 3*5+1,5*4/2 |  | 18 | [12 empty] | VV | 2 | 2 | True | 0 | ROZPOCET
| VV |  | 5*3 |  | 15 | [12 empty] | VV | 2 | 2 | True | 0 | ROZPOCET
| VV |  | 5*3*2-0,8*2*2 |  | 26.8 | [12 empty] | VV | 2 | 2 | True | 0 | ROZPOCET
| VV |  | Súčet |  | 59.8 | [12 empty] | VV | 2 | 4 | True | 1 | ROZPOCET
2 | K | 612451071 | Vyspravenie povrchu neomietaných betónových stien vnútorných maltou cementovou pre omietky - opravy po elektroinstalácii do 10% | m2 | 60.936 |  | 0 |  |  | znížená |  | 0 | 0.0064 | 0.38999 | 0 | 0 | 4 | K | 2 |  |  |  | ROZPOCET | 0 | 0 | 0 | 0 | 0 | 2 | 0 | 4 | 1184957981
| VV |  | 3,5*3,5*6*2 |  | 147 | [12 empty] | VV | 2 | 2 | True | 0 | ROZPOCET
| VV |  | 3,5*4*19,8*2 |  | 554.4 | [12 empty] | VV | 2 | 2 | True | 0 | ROZPOCET
| VV |  | -(1,5*2,5*6+0,8*2,1*14)*2 |  | -92.04 | [12 empty] | VV | 2 | 2 | True | 0 | ROZPOCET
| VV |  | Súčet |  | 609.36 | [12 empty] | VV | 2 | 4 | True | 1 | ROZPOCET
| VV |  | 609,36*0,1 'Přepočítané koeficientom množstva |  | 60.936 | [12 empty] | VV | 2 | 2 | False | 1 | ROZPOCET
3 | K | 625250050 | Kontaktný zatepľovací systém hr. 50 mm PCI MultiTherm M - dosky z MW, skrutkovacie kotvy "F" | m2 | 59.8 |  | 0 |  |  | znížená |  | 0 | 0.02223 | 1.3294 | 0 | 0 | 4 | K | 2 |  |  |  | ROZPOCET | 0 | 0 | 0 | 0 | 0 | 2 | 0 | 4 | -1269175997
| VV |  | 3*5+1,5*4/2 |  | 18 | [12 empty] | VV | 2 | 2 | True | 0 | ROZPOCET
| VV |  | 5*3 |  | 15 | [12 empty] | VV | 2 | 2 | True | 0 | ROZPOCET
| VV |  | 5*3*2-0,8*2*2 |  | 26.8 | [12 empty] | VV | 2 | 2 | True | 0 | ROZPOCET
| VV |  | Súčet |  | 59.8 | [12 empty] | VV | 2 | 4 | True | 1 | ROZPOCET
4 | K | 622462512 | Vonkajšia omietka stien tenkovrstvová PCI, minerálna, Multiputz MSP, zatieraná, hr. 1,5 mm "F" | m2 | 59.8 |  | 0 |  |  | znížená |  | 0 | 0.00302 | 0.1806 | 0 | 0 | 4 | K | 2 |  |  |  | ROZPOCET | 0 | 0 | 0 | 0 | 0 | 2 | 0 | 4 | -392496493
| VV |  | 3*5+1,5*4/2 |  | 18 | [12 empty] | VV | 2 | 2 | True | 0 | ROZPOCET
| VV |  | 5*3 |  | 15 | [12 empty] | VV | 2 | 2 | True | 0 | ROZPOCET
| VV |  | 5*3*2-0,8*2*2 |  | 26.8 | [12 empty] | VV | 2 | 2 | True | 0 | ROZPOCET
| VV |  | Súčet |  | 59.8 | [12 empty] | VV | 2 | 4 | True | 1 | ROZPOCET
| D | 9 | Ostatné konštrukcie a práce-búranie |  |  |  | 0 |  |  |  |  | 0 |  | 0.83176 |  | 6.5648 | 1 | D | 1 |  |  |  | ROZPOCET | [6 empty] | 0
5 | K | 941955002 | Lešenie ľahké pracovné pomocné s výškou lešeňovej podlahy nad 1,20 do 1,90 m | m2 | 429.38 |  | 0 |  |  | znížená |  | 0 | 0.00192 | 0.82441 | 0 | 0 | 4 | K | 2 |  |  |  | ROZPOCET | 0 | 0 | 0 | 0 | 0 | 2 | 0 | 4 | 354573454
| VV |  | 391,88 |  | 391.88 | [12 empty] | VV | 2 | 2 | True | 0 | ROZPOCET
| VV |  | 3,5*5+2*5+5*2 |  | 37.5 | [12 empty] | VV | 2 | 2 | True | 0 | ROZPOCET
| VV |  | Súčet |  | 429.38 | [12 empty] | VV | 2 | 4 | True | 1 | ROZPOCET
6 | K | 952901111 | Vyčistenie budov pri výške podlaží do 4 m | m2 | 147 |  | 0 |  |  | znížená |  | 0 | 5e-05 | 0.00735 | 0 | 0 | 4 | K | 2 |  |  |  | ROZPOCET | 0 | 0 | 0 | 0 | 0 | 2 | 0 | 4 | -1327892351
| VV |  | 3,5*3,5*6*2 |  | 147 | [12 empty] | VV | 2 | 2 | True | 0 | ROZPOCET
| VV |  | Súčet |  | 147 | [12 empty] | VV | 2 | 4 | True | 1 | ROZPOCET
7 | K | 965043341 | Búranie podkladov pod dlažby, liatych dlažieb a mazanín,betón s poterom,teracom hr.do 100 mm, plochy nad 4 m2 -2,20000t do 30% plochy | m3 | 2.984 |  | 0 |  |  | znížená |  | 0 | 0 | 0 | 2.2 | 6.5648 | 4 | K | 2 |  |  |  | ROZPOCET | 0 | 0 | 0 | 0 | 0 | 2 | 0 | 4 | 1264715168
| VV |  | 1,5*3,7+1,2*18,625+3,3*3,7*2+1,5*3,8 |  | 58.02 | [12 empty] | VV | 2 | 2 | True | 0 | ROZPOCET
| VV |  | 7,75*5,35 |  | 41.463 | [12 empty] | VV | 2 | 2 | True | 0 | ROZPOCET
| VV |  | Súčet |  | 99.483 | [12 empty] | VV | 2 | 4 | True | 1 | ROZPOCET
| VV |  | 99,483*0,03 'Přepočítané koeficientom množstva |  | 2.984 | [12 empty] | VV | 2 | 2 | False | 1 | ROZPOCET
8 | K | 979011111 | Zvislá doprava sutiny a vybúraných hmôt za prvé podlažie nad alebo pod základným podlažím | t | 6.565 |  | 0 |  |  | znížená |  | 0 | 0 | 0 | 0 | 0 | 4 | K | 2 |  |  |  | ROZPOCET | 0 | 0 | 0 | 0 | 0 | 2 | 0 | 4 | 1274792915
9 | K | 979011121 | Zvislá doprava sutiny a vybúraných hmôt za každé ďalšie podlažie | t | 6.565 |  | 0 |  |  | znížená |  | 0 | 0 | 0 | 0 | 0 | 4 | K | 2 |  |  |  | ROZPOCET | 0 | 0 | 0 | 0 | 0 | 2 | 0 | 4 | -1654860898
10 | K | 979081111 | Odvoz sutiny a vybúraných hmôt na skládku do 1 km | t | 6.565 |  | 0 |  |  | znížená |  | 0 | 0 | 0 | 0 | 0 | 4 | K | 2 |  |  |  | ROZPOCET | 0 | 0 | 0 | 0 | 0 | 2 | 0 | 4 | 2068541340
11 | K | 979081121 | Odvoz sutiny a vybúraných hmôt na skládku za každý ďalší 1 km | t | 98.475 |  | 0 |  |  | znížená |  | 0 | 0 | 0 | 0 | 0 | 4 | K | 2 |  |  |  | ROZPOCET | 0 | 0 | 0 | 0 | 0 | 2 | 0 | 4 | -832512027
| VV |  | 6,565*15 'Přepočítané koeficientom množstva |  | 98.475 | [12 empty] | VV | 2 | 2 | False | 1 | ROZPOCET
12 | K | 979082111 | Vnútrostavenisková doprava sutiny a vybúraných hmôt do 10 m | t | 6.565 |  | 0 |  |  | znížená |  | 0 | 0 | 0 | 0 | 0 | 4 | K | 2 |  |  |  | ROZPOCET | 0 | 0 | 0 | 0 | 0 | 2 | 0 | 4 | -1730499446
13 | K | 979082121 | Vnútrostavenisková doprava sutiny a vybúraných hmôt za každých ďalších 5 m | t | 32.825 |  | 0 |  |  | znížená |  | 0 | 0 | 0 | 0 | 0 | 4 | K | 2 |  |  |  | ROZPOCET | 0 | 0 | 0 | 0 | 0 | 2 | 0 | 4 | 560742449
| VV |  | 6,565*5 'Přepočítané koeficientom množstva |  | 32.825 | [12 empty] | VV | 2 | 2 | False | 1 | ROZPOCET
14 | K | 979089012 | Poplatok za skladovanie - betón, tehly, dlaždice (17 01 ), ostatné | t | 6.565 |  | 0 |  |  | znížená |  | 0 | 0 | 0 | 0 | 0 | 4 | K | 2 |  |  |  | ROZPOCET | 0 | 0 | 0 | 0 | 0 | 2 | 0 | 4 | -1225470353
15 | K | 979089713 | Prenájom kontajneru 7 m3 | ks | 6.565 |  | 0 |  |  | znížená |  | 0 | 0 | 0 | 0 | 0 | 4 | K | 2 |  |  |  | ROZPOCET | 0 | 0 | 0 | 0 | 0 | 2 | 0 | 4 | 1448266749
| D | PSV | Práce a dodávky PSV |  |  |  | 0 |  |  |  |  | 0 |  | 12.0387 |  | 0 | 2 | D | 0 |  |  |  | ROZPOCET | [6 empty] | 0
| D | 713 | Izolácie tepelné |  |  |  | 0 |  |  |  |  | 0 |  | 3.3185 |  | 0 | 2 | D | 1 |  |  |  | ROZPOCET | [6 empty] | 0
16 | K | 713111125 | Montáž tepelnej izolácie stropov rovných minerálnou vlnou, spodkom prilepením "P0" | m2 | 391.888 |  | 0 |  |  | znížená |  | 0 | 0.005 | 1.9594 | 0 | 0 | 16 | K | 2 |  |  |  | ROZPOCET | 0 | 0 | 0 | 0 | 0 | 2 | 0 | 16 | -1251818189
| VV |  | 11,25*37,27 |  | 419.288 | [12 empty] | VV | 2 | 2 | True | 0 | ROZPOCET
| VV |  | (-3,75*5+7,375*1,2) |  | -9.9 | [12 empty] | VV | 2 | 2 | True | 0 | ROZPOCET
| VV |  | -3,5*5 |  | -17.5 | [12 empty] | VV | 2 | 2 | True | 0 | ROZPOCET
| VV |  | Súčet |  | 391.888 | [12 empty] | VV | 2 | 4 | True | 1 | ROZPOCET
17 | M | 631460000400 | Lamela FASROCK LG1 100x200x1200 mm, izolácia z kamennej vlny pre stropy, ROCKWOOL | m2 | 399.726 |  | 0 |  |  | znížená |  | 0 | 0.0034 | 1.3591 | 0 | 0 | 32 | M | 2 |  |  |  | ROZPOCET | 0 | 0 | 0 | 0 | 0 | 2 | 0 | 16 | -1472985991
| VV |  | 391,888*1,02 'Přepočítané koeficientom množstva |  | 399.726 | [12 empty] | VV | 2 | 2 | False | 1 | ROZPOCET
18 | K | 998713101 | Presun hmôt pre izolácie tepelné v objektoch výšky do 6 m | t | 3.319 |  | 0 |  |  | znížená |  | 0 | 0 | 0 | 0 | 0 | 16 | K | 2 |  |  |  | ROZPOCET | 0 | 0 | 0 | 0 | 0 | 2 | 0 | 16 | -2025164188
19 | K | 998713194 | Izolácie tepelné, prípl.za presun nad vymedz. najväčšiu dopravnú vzdial. do 1000 m | t | 3.319 |  | 0 |  |  | znížená |  | 0 | 0 | 0 | 0 | 0 | 16 | K | 2 |  |  |  | ROZPOCET | 0 | 0 | 0 | 0 | 0 | 2 | 0 | 16 | -3423506
20 | K | 998713199 | Izolácie tepelné, prípl.za presun za každých ďalších aj začatých 1000 m nad 1000 m | t | 49.785 |  | 0 |  |  | znížená |  | 0 | 0 | 0 | 0 | 0 | 16 | K | 2 |  |  |  | ROZPOCET | 0 | 0 | 0 | 0 | 0 | 2 | 0 | 16 | -504968685
| VV |  | 3,319*15 'Přepočítané koeficientom množstva |  | 49.785 | [12 empty] | VV | 2 | 2 | False | 1 | ROZPOCET
| D | 771 | Podlahy z dlaždíc |  |  |  | 0 |  |  |  |  | 0 |  | 7.8702 |  | 0 | 2 | D | 1 |  |  |  | ROZPOCET | [6 empty] | 0
21 | K | 776992210 | Príprava podkladu prebrúsením betónu ručným elektrickým náradím | m2 | 99.483 |  | 0 |  |  | znížená |  | 0 | 0 | 0 | 0 | 0 | 16 | K | 2 |  |  |  | ROZPOCET | 0 | 0 | 0 | 0 | 0 | 2 | 0 | 16 | 141697476
| VV |  | 1,5*3,7+1,2*18,625+3,3*3,7*2+1,5*3,8 |  | 58.02 | [12 empty] | VV | 2 | 2 | True | 0 | ROZPOCET
| VV |  | 7,75*5,35 |  | 41.463 | [12 empty] | VV | 2 | 2 | True | 0 | ROZPOCET
| VV |  | Súčet |  | 99.483 | [12 empty] | VV | 2 | 4 | True | 1 | ROZPOCET
22 | K | 776990105 | Vysávanie podkladu podláh | m2 | 99.483 |  | 0 |  |  | znížená |  | 0 | 0 | 0 | 0 | 0 | 16 | K | 2 |  |  |  | ROZPOCET | 0 | 0 | 0 | 0 | 0 | 2 | 0 | 16 | 1543038504
| VV |  | 1,5*3,7+1,2*18,625+3,3*3,7*2+1,5*3,8 |  | 58.02 | [12 empty] | VV | 2 | 2 | True | 0 | ROZPOCET
| VV |  | 7,75*5,35 |  | 41.463 | [12 empty] | VV | 2 | 2 | True | 0 | ROZPOCET
| VV |  | Súčet |  | 99.483 | [12 empty] | VV | 2 | 4 | True | 1 | ROZPOCET
23 | K | 632001051 | Zhotovenie jednonásobného penetračného náteru pre potery a stierky | m2 | 99.483 |  | 0 |  |  | znížená |  | 0 | 0 | 0 | 0 | 0 | 4 | K | 2 |  |  |  | ROZPOCET | 0 | 0 | 0 | 0 | 0 | 2 | 0 | 4 | -152255740
| VV |  | 1,5*3,7+1,2*18,625+3,3*3,7*2+1,5*3,8 |  | 58.02 | [12 empty] | VV | 2 | 2 | True | 0 | ROZPOCET
| VV |  | 7,75*5,35 |  | 41.463 | [12 empty] | VV | 2 | 2 | True | 0 | ROZPOCET
| VV |  | Súčet |  | 99.483 | [12 empty] | VV | 2 | 4 | True | 1 | ROZPOCET
24 | M | 585520003300 | Špeciálny vodouriediteľný penetračný náter PCI Gisogrund 404, na savé alebo slabo savé podklady | l | 34.819 |  | 0 |  |  | znížená |  | 0 | 0.00103 | 0.035864 | 0 | 0 | 8 | M | 2 |  |  |  | ROZPOCET | 0 | 0 | 0 | 0 | 0 | 2 | 0 | 4 | -1752152817
| VV |  | 99,483*0,35 'Přepočítané koeficientom množstva |  | 34.819 | [12 empty] | VV | 2 | 2 | False | 1 | ROZPOCET
25 | M | 585520003200 | Spojovací mostík na cementovej báze PCI Pericem Grund, na potery | kg | 74.612 |  | 0 |  |  | znížená |  | 0 | 0.001 | 0.074612 | 0 | 0 | 8 | M | 2 |  |  |  | ROZPOCET | 0 | 0 | 0 | 0 | 0 | 2 | 0 | 4 | 183344880
| VV |  | 99,483*0,3*2,5 |  | 74.612 | [12 empty] | VV | 2 | 2 | True | 1 | ROZPOCET
26 | M | 585620000700 | Betónový poter PCI Pericem EBF 04, 25 MPa, pre hr. 20-70 mm | kg | 2686.041 |  | 0 |  |  | znížená |  | 0 | 0.001 | 2.686 | 0 | 0 | 8 | M | 2 |  |  |  | ROZPOCET | 0 | 0 | 0 | 0 | 0 | 2 | 0 | 4 | -1635242041
| VV |  | 99,483*0,3*18*5 |  | 2686.041 | [12 empty] | VV | 2 | 2 | True | 1 | ROZPOCET
27 | K | 776992127 | Vyrovanie podkladu nivelačnou stierkou hr. 15 mm | m2 | 99.483 |  | 0 |  |  | znížená |  | 0 | 0.0075 | 0.74612 | 0 | 0 | 16 | K | 2 |  |  |  | ROZPOCET | 0 | 0 | 0 | 0 | 0 | 2 | 0 | 16 | -417178941
| VV |  | 1,5*3,7+1,2*18,625+3,3*3,7*2+1,5*3,8 |  | 58.02 | [12 empty] | VV | 2 | 2 | True | 0 | ROZPOCET
| VV |  | 7,75*5,35 |  | 41.463 | [12 empty] | VV | 2 | 2 | True | 0 | ROZPOCET
| VV |  | Súčet |  | 99.483 | [12 empty] | VV | 2 | 4 | True | 1 | ROZPOCET
28 | M | 585630001600 | Samonivelizačná cementová stierka PCI Pericem 540, hr.5mm | kg | 4228.03 |  | 0 |  |  | znížená |  | 0 | 0.001 | 4.228 | 0 | 0 | 32 | M | 2 |  |  |  | ROZPOCET | 0 | 0 | 0 | 0 | 0 | 2 | 0 | 16 | 1396839830
| VV |  | 99,483*5*1,7 |  | 845.606 | [12 empty] | VV | 2 | 2 | True | 1 | ROZPOCET
| VV |  | 845,606*5 'Přepočítané koeficientom množstva |  | 4228.03 | [12 empty] | VV | 2 | 2 | False | 1 | ROZPOCET
29 | K | 777630000 | Zhotovenie náteru zo syntetických hmôt na báze polyuretánov v jednej vrstve | m2 | 99.483 |  | 0 |  |  | znížená |  | 0 | 0 | 0 | 0 | 0 | 16 | K | 2 |  |  |  | ROZPOCET | 0 | 0 | 0 | 0 | 0 | 2 | 0 | 16 | -2117464306
| VV |  | 1,5*3,7+1,2*18,625+3,3*3,7*2+1,5*3,8 |  | 58.02 | [12 empty] | VV | 2 | 2 | True | 0 | ROZPOCET
| VV |  | 7,75*5,35 |  | 41.463 | [12 empty] | VV | 2 | 2 | True | 0 | ROZPOCET
| VV |  | Súčet |  | 99.483 | [12 empty] | VV | 2 | 4 | True | 1 | ROZPOCET
30 | M | 245690002200 | Náter uzatvárací EPOXIDOVÝ MASTERTOP TC 428 RAL 7032, uzatváracie/pečatiace systémy, kalkulované na 2 nátery | kg | 99.483 |  | 0 |  |  | znížená |  | 0 | 0.001 | 0.099483 | 0 | 0 | 32 | M | 2 |  |  |  | ROZPOCET | 0 | 0 | 0 | 0 | 0 | 2 | 0 | 16 | 1597508524
31 | K | 998771101 | Presun hmôt pre podlahy z dlaždíc v objektoch výšky do 6m | t | 5.074 |  | 0 |  |  | znížená |  | 0 | 0 | 0 | 0 | 0 | 16 | K | 2 |  |  |  | ROZPOCET | 0 | 0 | 0 | 0 | 0 | 2 | 0 | 16 | 1350157188
32 | K | 998771194 | Podlahy z dlaždíc, prípl.za presun nad vymedz. najväčšiu dopravnú vzdialenosť do 1000 m | t | 5.074 |  | 0 |  |  | znížená |  | 0 | 0 | 0 | 0 | 0 | 16 | K | 2 |  |  |  | ROZPOCET | 0 | 0 | 0 | 0 | 0 | 2 | 0 | 16 | -1526097513
33 | K | 998771199 | Podlahy z dlaždíc, prípl.za presun za každých ďalších i začatých 1000 m nad 1000 m | t | 76.11 |  | 0 |  |  | znížená |  | 0 | 0 | 0 | 0 | 0 | 16 | K | 2 |  |  |  | ROZPOCET | 0 | 0 | 0 | 0 | 0 | 2 | 0 | 16 | 413019307
| VV |  | 5,074*15 'Přepočítané koeficientom množstva |  | 76.11 | [12 empty] | VV | 2 | 2 | False | 1 | ROZPOCET
| D | 783 | Nátery |  |  |  | 0 |  |  |  |  | 0 |  | 0 |  | 0 | 2 | D | 1 |  |  |  | ROZPOCET | [6 empty] | 0
34 | K | 783801812 | Odstránenie starých náterov z omietok oškrabaním s obrúsením stien | m2 | 609.36 |  | 0 |  |  | znížená |  | 0 | 0 | 0 | 0 | 0 | 16 | K | 2 |  |  |  | ROZPOCET | 0 | 0 | 0 | 0 | 0 | 2 | 0 | 16 | -2108564849
| VV |  | 3,5*3,5*6*2 |  | 147 | [12 empty] | VV | 2 | 2 | True | 0 | ROZPOCET
| VV |  | 3,5*4*19,8*2 |  | 554.4 | [12 empty] | VV | 2 | 2 | True | 0 | ROZPOCET
| VV |  | -(1,5*2,5*6+0,8*2,1*14)*2 |  | -92.04 | [12 empty] | VV | 2 | 2 | True | 0 | ROZPOCET
| VV |  | Súčet |  | 609.36 | [12 empty] | VV | 2 | 4 | True | 1 | ROZPOCET
| D | 784 | Maľby |  |  |  | 0 |  |  |  |  | 0 |  | 0.85006 |  | 0 | 2 | D | 1 |  |  |  | ROZPOCET | [6 empty] | 0
35 | K | 784418012 | Zakrývanie podláh a zariadení papierom v miestnostiach alebo na schodisku | m2 | 147 |  | 0 |  |  | znížená |  | 0 | 0 | 0 | 0 | 0 | 16 | K | 2 |  |  |  | ROZPOCET | 0 | 0 | 0 | 0 | 0 | 2 | 0 | 16 | -324208694
| VV |  | 3,5*3,5*6*2 |  | 147 | [12 empty] | VV | 2 | 2 | True | 0 | ROZPOCET
| VV |  | Súčet |  | 147 | [12 empty] | VV | 2 | 4 | True | 1 | ROZPOCET
36 | K | 784430010 | Maľby akrylátové základné dvojnásobné, ručne nanášané na jemnozrnný podklad výšky do 3,80 m | m2 | 609.36 |  | 0 |  |  | znížená |  | 0 | 0.00028 | 0.17062 | 0 | 0 | 16 | K | 2 |  |  |  | ROZPOCET | 0 | 0 | 0 | 0 | 0 | 2 | 0 | 16 | -944210029
| VV |  | 3,5*3,5*6*2 |  | 147 | [12 empty] | VV | 2 | 2 | True | 0 | ROZPOCET
| VV |  | 3,5*4*19,8*2 |  | 554.4 | [12 empty] | VV | 2 | 2 | True | 0 | ROZPOCET
| VV |  | -(1,5*2,5*6+0,8*2,1*14)*2 |  | -92.04 | [12 empty] | VV | 2 | 2 | True | 0 | ROZPOCET
| VV |  | Súčet |  | 609.36 | [12 empty] | VV | 2 | 4 | True | 1 | ROZPOCET
37 | M | 585520002100 | Základový penetračný náter PCI Gisogrund PGM, na savé podklady, na steny, stropy a podlahy | kg | 121.872 |  | 0 |  |  | znížená |  | 0 | 0.001 | 0.12187 | 0 | 0 | 32 | M | 2 |  |  |  | ROZPOCET | 0 | 0 | 0 | 0 | 0 | 2 | 0 | 16 | -1062984095
| VV |  | 609,36*0,2 |  | 121.872 | [12 empty] | VV | 2 | 2 | True | 1 | ROZPOCET
38 | M | 246260010800 | Náter disperzný interiérový PCI Multitop Classic Object, biely, 30 l | l | 304.68 |  | 0 |  |  | znížená |  | 0 | 0.00143 | 0.43569 | 0 | 0 | 32 | M | 2 |  |  |  | ROZPOCET | 0 | 0 | 0 | 0 | 0 | 2 | 0 | 16 | -514497532
| VV |  | 609,36*0,5 'Přepočítané koeficientom množstva |  | 304.68 | [12 empty] | VV | 2 | 2 | False | 1 | ROZPOCET
39 | M | 585650014000 | Stierka sadrová KNAUF MULTI-FINISH, 25 kg | kg | 121.872 |  | 0 |  |  | znížená |  | 0 | 0.001 | 0.12187 | 0 | 0 | 32 | M | 2 |  |  |  | ROZPOCET | 0 | 0 | 0 | 0 | 0 | 2 | 0 | 16 | -2043900137
| VV |  | 609,36*0,2 'Přepočítané koeficientom množstva |  | 121.872 | [12 empty] | VV | 2 | 2 | False | 1 | ROZPOCET

## 2019-014-04 - Výplne otvorov
{4c6fb075-ccf5-419a-bbfd-ecedfbcf9141}
0
| KRYCÍ LIST ROZPOČTU | [7 empty] | v --- nižšie sa nachádzajú doplnkové a pomocné údaje k zostavám --- v | [8 empty] | False
Stavba:
Obnova bytového domu na ulici Stromová č. 20-22, 040 01 Košice
Objekt:
2019/014-04 - Výplne otvorov
| JKSO: |  |  |  |  | KS:
| Miesto: |  |  |  |  | Dátum: | 13.4.2019
| Objednávateľ: |  |  |  |  | IČO:
IČ DPH:
| Zhotoviteľ: |  |  |  |  | IČO: | Vyplň údaj
|  | Vyplň údaj |  |  |  | IČ DPH: | Vyplň údaj
| Projektant: |  |  |  |  | IČO: | 50452894
|  | Ing. Jaroslav Vojtuš, CSc., projekt4you plus, s.r. |  |  |  | IČ DPH: | 2120328760
| Spracovateľ: |  |  |  |  | IČO: | 47 894 431
|  | Ing. Branislav VÁRKOLY, EaCP s.r.o. |  |  |  | IČ DPH: | 2024134937
Poznámka:
| Cena bez DPH | [5 empty] | 0
|  |  | Základ dane |  |  | Sadzba dane | Výška dane
| DPH | základná | 0 |  |  | 20% | 0
|  | znížená | 0 |  |  | 20% | 0
|  | zákl. prenesená | 0 |  |  | 20% | 0
|  | zníž. prenesená | 0 |  |  | 20% | 0
|  | nulová | 0 |  |  | 0% | 0
| Cena s DPH |  |  | v | EUR |  | 0
| Projektant |  |  | Spracovateľ
| Dátum a podpis: |  | Pečiatka | Dátum a podpis: |  |  | Pečiatka
| Objednávateľ |  |  | Zhotoviteľ
| Dátum a podpis: |  | Pečiatka | Dátum a podpis: |  |  | Pečiatka
REKAPITULÁCIA ROZPOČTU
Stavba:
Obnova bytového domu na ulici Stromová č. 20-22, 040 01 Košice
Objekt:
2019/014-04 - Výplne otvorov
Miesto: | [5 empty] | Dátum: | 13.4.2019
Objednávateľ: | [5 empty] | Projektant: | Ing. Jaroslav Vojtuš, CSc., projekt4you plus, s.r.
Zhotoviteľ: |  |  | Vyplň údaj |  |  | Spracovateľ: | Ing. Branislav VÁRKOLY, EaCP s.r.o.
Kód dielu - Popis | [6 empty] | Cena celkom [EUR]
Náklady z rozpočtu | [6 empty] | 0 | [11 empty] | -1
| HSV - Práce a dodávky HSV | [5 empty] | 0
| 9 - Ostatné konštrukcie a práce-búranie | [5 empty] | 0
| PSV - Práce a dodávky PSV | [5 empty] | 0
| 766 - Konštrukcie stolárske | [5 empty] | 0
| 767 - Konštrukcie doplnkové kovové | [5 empty] | 0
ROZPOČET
Stavba:
Obnova bytového domu na ulici Stromová č. 20-22, 040 01 Košice
Objekt:
2019/014-04 - Výplne otvorov
Miesto: | [5 empty] | Dátum: | 13.4.2019
Objednávateľ: | [5 empty] | Projektant: | Ing. Jaroslav Vojtuš, CSc., projekt4you plus, s.r.
Zhotoviteľ: |  |  | Vyplň údaj |  |  | Spracovateľ: | Ing. Branislav VÁRKOLY, EaCP s.r.o.
PČ | Typ | Kód | Popis | MJ | Množstvo | J.cena [EUR] | Cena celkom [EUR] | Cenová sústava |  | DPH | J. Nh [h] | Nh celkom [h] | J. hmotnosť [t] | Hmotnosť celkom [t] | J. suť [t] | Suť Celkom [t]
Náklady z rozpočtu | [6 empty] | 0 |  |  |  |  | 0 |  | 0.73312 |  | 0.626 |  | D | -1 | [10 empty] | 0
| D | HSV | Práce a dodávky HSV |  |  |  | 0 |  |  |  |  | 0 |  | 0 |  | 0.626 | 1 | D | 0 |  |  |  | ROZPOCET | [6 empty] | 0
| D | 9 | Ostatné konštrukcie a práce-búranie |  |  |  | 0 |  |  |  |  | 0 |  | 0 |  | 0.626 | 1 | D | 1 |  |  |  | ROZPOCET | [6 empty] | 0
1 | K | 968061115 | Demontáž okien drevených, 1 bm obvodu - 0,008t "X15" | m | 24.5 |  | 0 |  |  | znížená |  | 0 | 0 | 0 | 0.008 | 0.196 | 4 | K | 2 |  |  |  | ROZPOCET | 0 | 0 | 0 | 0 | 0 | 2 | 0 | 4 | -2075040983
| VV |  | (1*2+0,75*2)*3 |  | 10.5 | [12 empty] | VV | 2 | 2 | True | 0 | ROZPOCET
| VV |  | (1*2+0,75*2)*4 |  | 14 | [12 empty] | VV | 2 | 2 | True | 0 | ROZPOCET
| VV |  | Súčet |  | 24.5 | [12 empty] | VV | 2 | 4 | True | 1 | ROZPOCET
2 | K | 968061112 | Vyvesenie dreveného okenného krídla do suti plochy do 1,5 m2, -0,01200t | ks | 7 |  | 0 |  |  | znížená |  | 0 | 0 | 0 | 0.012 | 0.084 | 4 | K | 2 |  |  |  | ROZPOCET | 0 | 0 | 0 | 0 | 0 | 2 | 0 | 4 | 506020847
| VV |  | 7 |  | 7 | [12 empty] | VV | 2 | 2 | True | 1 | ROZPOCET
3 | K | 968071116 | Demontáž dverí kovových vchodových, 1 bm obvodu - 0,005t | m | 39.2 |  | 0 |  |  | znížená |  | 0 | 0 | 0 | 0.005 | 0.196 | 4 | K | 2 |  |  |  | ROZPOCET | 0 | 0 | 0 | 0 | 0 | 2 | 0 | 4 | 635497892
| VV |  | 1,5*2+4,1*2 |  | 11.2 | [12 empty] | VV | 2 | 2 | True | 0 | ROZPOCET
| VV |  | (1,5*2+2,6*2)*2 |  | 16.4 | [12 empty] | VV | 2 | 2 | True | 0 | ROZPOCET
| VV |  | (0,9*2+2*2)*2 |  | 11.6 | [12 empty] | VV | 2 | 2 | True | 0 | ROZPOCET
| VV |  | Súčet |  | 39.2 | [12 empty] | VV | 2 | 4 | True | 1 | ROZPOCET
4 | K | 968071125 | Vyvesenie kovového dverného krídla do suti plochy do 2 m2 | ks | 5 |  | 0 |  |  | znížená |  | 0 | 0 | 0 | 0.03 | 0.15 | 4 | K | 2 |  |  |  | ROZPOCET | 0 | 0 | 0 | 0 | 0 | 2 | 0 | 4 | 521487337
| VV |  | 5 |  | 5 | [12 empty] | VV | 2 | 2 | True | 1 | ROZPOCET
| D | PSV | Práce a dodávky PSV |  |  |  | 0 |  |  |  |  | 0 |  | 0.73312 |  | 0 | 2 | D | 0 |  |  |  | ROZPOCET | [6 empty] | 0
| D | 766 | Konštrukcie stolárske |  |  |  | 0 |  |  |  |  | 0 |  | 0.26341 |  | 0 | 2 | D | 1 |  |  |  | ROZPOCET | [6 empty] | 0
5 | K | 766621081 | Montáž okien plastových na PUR penu 1 bm obvodu montáže | m | 24.5 |  | 0 |  |  | znížená |  | 0 | 0.00018 | 0.00441 | 0 | 0 | 16 | K | 2 |  |  |  | ROZPOCET | 0 | 0 | 0 | 0 | 0 | 2 | 0 | 16 | 728003225
| VV |  | (1*2+0,75*2)*3 |  | 10.5 | [12 empty] | VV | 2 | 2 | True | 0 | ROZPOCET
| VV |  | (1*2+0,75*2)*4 |  | 14 | [12 empty] | VV | 2 | 2 | True | 0 | ROZPOCET
| VV |  | Súčet |  | 24.5 | [12 empty] | VV | 2 | 4 | True | 1 | ROZPOCET
6 | M | 611410001100 | Plastové okno jednokrídlové OS, vxš 750x1000 mm, izolačné dvojsklo, systém GEALAN 9000, 6 komorový profil "104" | ks | 3 |  | 0 |  |  | znížená |  | 0 | 0.037 | 0.111 | 0 | 0 | 32 | M | 2 |  |  |  | ROZPOCET | 0 | 0 | 0 | 0 | 0 | 2 | 0 | 16 | 1110414450
7 | M | 611410001100a | Plastové okno jednokrídlové S, vxš 750x1000 mm, izolačné dvojsklo, systém GEALAN 9000, 6 komorový profil "105" | ks | 4 |  | 0 |  |  | znížená |  | 0 | 0.037 | 0.148 | 0 | 0 | 32 | M | 2 |  |  |  | ROZPOCET | 0 | 0 | 0 | 0 | 0 | 2 | 0 | 16 | -18341430
| D | 767 | Konštrukcie doplnkové kovové |  |  |  | 0 |  |  |  |  | 0 |  | 0.46971 |  | 0 | 2 | D | 1 |  |  |  | ROZPOCET | [6 empty] | 0
8 | K | 767646520 | Montáž dverí kovových - hliníkových, vchodových, 1 m obvodu dverí | m | 39.2 |  | 0 |  |  | znížená |  | 0 | 0.00041 | 0.016072 | 0 | 0 | 16 | K | 2 |  |  |  | ROZPOCET | 0 | 0 | 0 | 0 | 0 | 2 | 0 | 16 | -385558832
| VV |  | 1,5*2+4,1*2 |  | 11.2 | [12 empty] | VV | 2 | 2 | True | 0 | ROZPOCET
| VV |  | (1,5*2+2,6*2)*2 |  | 16.4 | [12 empty] | VV | 2 | 2 | True | 0 | ROZPOCET
| VV |  | (0,9*2+2*2)*2 |  | 11.6 | [12 empty] | VV | 2 | 2 | True | 0 | ROZPOCET
| VV |  | Súčet |  | 39.2 | [12 empty] | VV | 2 | 4 | True | 1 | ROZPOCET
9 | M | 553410032200 | Dvere hliníkové ALID jednokrídlové otočné 1500x4100 mm "101" | ks | 1 |  | 0 |  |  | znížená |  | 0 | 0.09496 | 0.09496 | 0 | 0 | 32 | M | 2 |  |  |  | ROZPOCET | 0 | 0 | 0 | 0 | 0 | 2 | 0 | 16 | 1867746323
10 | M | 553410032100 | Dvere hliníkové ALID jednokrídlové otočné 1500x2600 mm "102" | ks | 2 |  | 0 |  |  | znížená |  | 0 | 0.08438 | 0.16876 | 0 | 0 | 32 | M | 2 |  |  |  | ROZPOCET | 0 | 0 | 0 | 0 | 0 | 2 | 0 | 16 | -2027566327
11 | M | 553410032200a | Dvere hliníkové ALID jednokrídlové otočné 900x2000 mm "103" | ks | 2 |  | 0 |  |  | znížená |  | 0 | 0.09496 | 0.18992 | 0 | 0 | 32 | M | 2 |  |  |  | ROZPOCET | 0 | 0 | 0 | 0 | 0 | 2 | 0 | 16 | -1416515880

## 2019-014-05 - Hydroizolác...
{d60264a5-dbe4-435c-9e1d-ae5488f76a07}
0
| KRYCÍ LIST ROZPOČTU | [7 empty] | v --- nižšie sa nachádzajú doplnkové a pomocné údaje k zostavám --- v | [8 empty] | False
Stavba:
Obnova bytového domu na ulici Stromová č. 20-22, 040 01 Košice
Objekt:
2019/014-05 - Hydroizolácia spodnej stavby, okapový chodník
| JKSO: |  |  |  |  | KS:
| Miesto: |  |  |  |  | Dátum: | 13.4.2019
| Objednávateľ: |  |  |  |  | IČO:
IČ DPH:
| Zhotoviteľ: |  |  |  |  | IČO: | Vyplň údaj
|  | Vyplň údaj |  |  |  | IČ DPH: | Vyplň údaj
| Projektant: |  |  |  |  | IČO: | 50452894
|  | Ing. Jaroslav Vojtuš, CSc., projekt4you plus, s.r. |  |  |  | IČ DPH: | 2120328760
| Spracovateľ: |  |  |  |  | IČO: | 47 894 431
|  | Ing. Branislav VÁRKOLY, EaCP s.r.o. |  |  |  | IČ DPH: | 2024134937
Poznámka:
| Cena bez DPH | [5 empty] | 0
|  |  | Základ dane |  |  | Sadzba dane | Výška dane
| DPH | základná | 0 |  |  | 20% | 0
|  | znížená | 0 |  |  | 20% | 0
|  | zákl. prenesená | 0 |  |  | 20% | 0
|  | zníž. prenesená | 0 |  |  | 20% | 0
|  | nulová | 0 |  |  | 0% | 0
| Cena s DPH |  |  | v | EUR |  | 0
| Projektant |  |  | Spracovateľ
| Dátum a podpis: |  | Pečiatka | Dátum a podpis: |  |  | Pečiatka
| Objednávateľ |  |  | Zhotoviteľ
| Dátum a podpis: |  | Pečiatka | Dátum a podpis: |  |  | Pečiatka
REKAPITULÁCIA ROZPOČTU
Stavba:
Obnova bytového domu na ulici Stromová č. 20-22, 040 01 Košice
Objekt:
2019/014-05 - Hydroizolácia spodnej stavby, okapový chodník
Miesto: | [5 empty] | Dátum: | 13.4.2019
Objednávateľ: | [5 empty] | Projektant: | Ing. Jaroslav Vojtuš, CSc., projekt4you plus, s.r.
Zhotoviteľ: |  |  | Vyplň údaj |  |  | Spracovateľ: | Ing. Branislav VÁRKOLY, EaCP s.r.o.
Kód dielu - Popis | [6 empty] | Cena celkom [EUR]
Náklady z rozpočtu | [6 empty] | 0 | [11 empty] | -1
| HSV - Práce a dodávky HSV | [5 empty] | 0
| 1 - Zemné práce | [5 empty] | 0
| 2 - Zakladanie | [5 empty] | 0
| 3 - Zvislé a kompletné konštrukcie | [5 empty] | 0
| 5 - Komunikácie | [5 empty] | 0
| 6 - Úpravy povrchov, podlahy, osadenie | [5 empty] | 0
| 9 - Ostatné konštrukcie a práce-búranie | [5 empty] | 0
| 99 - Presun hmôt HSV | [5 empty] | 0
| PSV - Práce a dodávky PSV | [5 empty] | 0
| 711 - Izolácie proti vode a vlhkosti | [5 empty] | 0
ROZPOČET
Stavba:
Obnova bytového domu na ulici Stromová č. 20-22, 040 01 Košice
Objekt:
2019/014-05 - Hydroizolácia spodnej stavby, okapový chodník
Miesto: | [5 empty] | Dátum: | 13.4.2019
Objednávateľ: | [5 empty] | Projektant: | Ing. Jaroslav Vojtuš, CSc., projekt4you plus, s.r.
Zhotoviteľ: |  |  | Vyplň údaj |  |  | Spracovateľ: | Ing. Branislav VÁRKOLY, EaCP s.r.o.
PČ | Typ | Kód | Popis | MJ | Množstvo | J.cena [EUR] | Cena celkom [EUR] | Cenová sústava |  | DPH | J. Nh [h] | Nh celkom [h] | J. hmotnosť [t] | Hmotnosť celkom [t] | J. suť [t] | Suť Celkom [t]
Náklady z rozpočtu | [6 empty] | 0 |  |  |  |  | 0 |  | 137.0657 |  | 14.1951 |  | D | -1 | [10 empty] | 0
| D | HSV | Práce a dodávky HSV |  |  |  | 0 |  |  |  |  | 0 |  | 136.1864 |  | 14.1951 | 1 | D | 0 |  |  |  | ROZPOCET | [6 empty] | 0
| D | 1 | Zemné práce |  |  |  | 0 |  |  |  |  | 0 |  | 111.6374 |  | 4.2214 | 1 | D | 1 |  |  |  | ROZPOCET | [6 empty] | 0
1 | K | 113106121 | Rozoberanie dlažby, z betónových alebo kamenin. dlaždíc, dosiek alebo tvaroviek, -0,13800t "dc" | m2 | 9.313 |  | 0 |  |  | znížená |  | 0 | 0 | 0 | 0.138 | 1.2852 | 4 | K | 2 |  |  |  | ROZPOCET | 0 | 0 | 0 | 0 | 0 | 2 | 0 | 4 | 382214674
| VV |  | "Sever" | [14 empty] | VV | 2 | 1 | True | 0 | ROZPOCET
| VV |  | 18,625*0,5 |  | 9.313 | [12 empty] | VV | 2 | 2 | True | 1 | ROZPOCET
2 | K | 113107142 | Odstránenie krytu asfaltového v ploche do 200 m2, hr. nad 50 do 100 mm, -0,18100t | m2 | 6.75 |  | 0 |  |  | znížená |  | 0 | 0 | 0 | 0.181 | 1.2217 | 4 | K | 2 |  |  |  | ROZPOCET | 0 | 0 | 0 | 0 | 0 | 2 | 0 | 4 | -1540962136
| VV |  | "VYCHOD" | [14 empty] | VV | 2 | 1 | True | 0 | ROZPOCET
| VV |  | 11,25*0,6 |  | 6.75 | [12 empty] | VV | 2 | 2 | True | 1 | ROZPOCET
3 | K | 113154240 | Frézovanie bet. podkladu alebo krytu bez prek., plochy do 500 m2, pruh š. cez 0,5 m do 1 m, hr. 100 mm 0,254 t | m2 | 6.75 |  | 0 |  |  | znížená |  | 0 | 0.00027 | 0.0018225 | 0.254 | 1.7145 | 4 | K | 2 |  |  |  | ROZPOCET | 0 | 0 | 0 | 0 | 0 | 2 | 0 | 4 | -508043937
| VV |  | "VYCHOD" | [14 empty] | VV | 2 | 1 | True | 0 | ROZPOCET
| VV |  | 11,25*0,6 |  | 6.75 | [12 empty] | VV | 2 | 2 | True | 1 | ROZPOCET
4 | K | 119001801 | Ochranné zábradlie okolo výkopu, drevené výšky 1,10 m dvojtyčové | m | 48.52 |  | 0 |  |  | znížená |  | 0 | 0.0039 | 0.18923 | 0 | 0 | 4 | K | 2 |  |  |  | ROZPOCET | 0 | 0 | 0 | 0 | 0 | 2 | 0 | 4 | 498367697
| VV |  | 11,25 |  | 11.25 | [12 empty] | VV | 2 | 2 | True | 0 | ROZPOCET
| VV |  | 37,27 |  | 37.27 | [12 empty] | VV | 2 | 2 | True | 0 | ROZPOCET
| VV |  | Súčet |  | 48.52 | [12 empty] | VV | 2 | 4 | True | 1 | ROZPOCET
5 | K | 121101001 | Odstránenie ornice ručne s vodorov. premiest., na hromady do 50 m hr. do 150 mm | m3 | 7.404 |  | 0 |  |  | znížená |  | 0 | 0 | 0 | 0 | 0 | 4 | K | 2 |  |  |  | ROZPOCET | 0 | 0 | 0 | 0 | 0 | 2 | 0 | 4 | 201585895
| VV |  | 18,625*0,65*0,15 |  | 1.816 | [12 empty] | VV | 2 | 2 | True | 0 | ROZPOCET
| VV |  | 18,625*2*0,15 |  | 5.588 | [12 empty] | VV | 2 | 2 | True | 0 | ROZPOCET
| VV |  | Súčet |  | 7.404 | [12 empty] | VV | 2 | 4 | True | 1 | ROZPOCET
6 | K | 130201001 | Výkop jamy a ryhy v obmedzenom priestore horn. tr.3 ručne | m3 | 61.127 |  | 0 |  |  | znížená |  | 0 | 0 | 0 | 0 | 0 | 4 | K | 2 |  |  |  | ROZPOCET | 0 | 0 | 0 | 0 | 0 | 2 | 0 | 4 | 1482713471
| VV |  | 18,625*0,65*1,5/2 |  | 9.08 | [12 empty] | VV | 2 | 2 | True | 0 | ROZPOCET
| VV |  | 18,625*2*2,5/2 |  | 46.563 | [12 empty] | VV | 2 | 2 | True | 0 | ROZPOCET
| VV |  | 11,25*0,65*1,5/2 |  | 5.484 | [12 empty] | VV | 2 | 2 | True | 0 | ROZPOCET
| VV |  | Súčet |  | 61.127 | [12 empty] | VV | 2 | 4 | True | 1 | ROZPOCET
7 | K | 161101501 | Zvislé premiestnenie výkopku z horniny I až IV, nosením za každé 3 m výšky | m3 | 61.127 |  | 0 |  |  | znížená |  | 0 | 0 | 0 | 0 | 0 | 4 | K | 2 |  |  |  | ROZPOCET | 0 | 0 | 0 | 0 | 0 | 2 | 0 | 4 | 1143820616
| VV |  | 18,625*0,65*1,5/2 |  | 9.08 | [12 empty] | VV | 2 | 2 | True | 0 | ROZPOCET
| VV |  | 18,625*2*2,5/2 |  | 46.563 | [12 empty] | VV | 2 | 2 | True | 0 | ROZPOCET
| VV |  | 11,25*0,65*1,5/2 |  | 5.484 | [12 empty] | VV | 2 | 2 | True | 0 | ROZPOCET
| VV |  | Súčet |  | 61.127 | [12 empty] | VV | 2 | 4 | True | 1 | ROZPOCET
8 | K | 162201101 | Vodorovné premiestnenie výkopku z horniny 1-4 do 20m | m3 | 61.127 |  | 0 |  |  | znížená |  | 0 | 0 | 0 | 0 | 0 | 4 | K | 2 |  |  |  | ROZPOCET | 0 | 0 | 0 | 0 | 0 | 2 | 0 | 4 | -302456428
| VV |  | 18,625*0,65*1,5/2 |  | 9.08 | [12 empty] | VV | 2 | 2 | True | 0 | ROZPOCET
| VV |  | 18,625*2*2,5/2 |  | 46.563 | [12 empty] | VV | 2 | 2 | True | 0 | ROZPOCET
| VV |  | 11,25*0,65*1,5/2 |  | 5.484 | [12 empty] | VV | 2 | 2 | True | 0 | ROZPOCET
| VV |  | Súčet |  | 61.127 | [12 empty] | VV | 2 | 4 | True | 1 | ROZPOCET
9 | K | 162301102 | Vodorovné premiestnenie výkopku po spevnenej ceste z horniny tr.1-4, do 100 m3 na vzdialenosť do 1000 m | m3 | 61.127 |  | 0 |  |  | znížená |  | 0 | 0 | 0 | 0 | 0 | 4 | K | 2 |  |  |  | ROZPOCET | 0 | 0 | 0 | 0 | 0 | 2 | 0 | 4 | 201949612
| VV |  | 18,625*0,65*1,5/2 |  | 9.08 | [12 empty] | VV | 2 | 2 | True | 0 | ROZPOCET
| VV |  | 18,625*2*2,5/2 |  | 46.563 | [12 empty] | VV | 2 | 2 | True | 0 | ROZPOCET
| VV |  | 11,25*0,65*1,5/2 |  | 5.484 | [12 empty] | VV | 2 | 2 | True | 0 | ROZPOCET
| VV |  | Súčet |  | 61.127 | [12 empty] | VV | 2 | 4 | True | 1 | ROZPOCET
10 | K | 162501105 | Vodorovné premiestnenie výkopku po spevnenej ceste z horniny tr.1-4, do 100 m3, príplatok k cene za každých ďalšich a začatých 1000 m | m3 | 916.905 |  | 0 |  |  | znížená |  | 0 | 0 | 0 | 0 | 0 | 4 | K | 2 |  |  |  | ROZPOCET | 0 | 0 | 0 | 0 | 0 | 2 | 0 | 4 | 2094291053
| VV |  | 18,625*0,65*1,5/2 |  | 9.08 | [12 empty] | VV | 2 | 2 | True | 0 | ROZPOCET
| VV |  | 18,625*2*2,5/2 |  | 46.563 | [12 empty] | VV | 2 | 2 | True | 0 | ROZPOCET
| VV |  | 11,25*0,65*1,5/2 |  | 5.484 | [12 empty] | VV | 2 | 2 | True | 0 | ROZPOCET
| VV |  | Súčet |  | 61.127 | [12 empty] | VV | 2 | 4 | True | 1 | ROZPOCET
| VV |  | 61,127*15 'Přepočítané koeficientom množstva |  | 916.905 | [12 empty] | VV | 2 | 2 | False | 1 | ROZPOCET
11 | K | 171101101 | Uloženie sypaniny do násypu súdržnej horniny s mierou zhutnenia podľa Proctor-Standard na 95 % | m3 | 61.127 |  | 0 |  |  | znížená |  | 0 | 0 | 0 | 0 | 0 | 4 | K | 2 |  |  |  | ROZPOCET | 0 | 0 | 0 | 0 | 0 | 2 | 0 | 4 | -2043402612
| VV |  | 18,625*0,65*1,5/2 |  | 9.08 | [12 empty] | VV | 2 | 2 | True | 0 | ROZPOCET
| VV |  | 18,625*2*2,5/2 |  | 46.563 | [12 empty] | VV | 2 | 2 | True | 0 | ROZPOCET
| VV |  | 11,25*0,65*1,5/2 |  | 5.484 | [12 empty] | VV | 2 | 2 | True | 0 | ROZPOCET
| VV |  | Súčet |  | 61.127 | [12 empty] | VV | 2 | 4 | True | 1 | ROZPOCET
12 | K | 174101001 | Zásyp sypaninou so zhutnením jám, šachiet, rýh, zárezov alebo okolo objektov do 100 m3 | m3 | 61.127 |  | 0 |  |  | znížená |  | 0 | 0 | 0 | 0 | 0 | 4 | K | 2 |  |  |  | ROZPOCET | 0 | 0 | 0 | 0 | 0 | 2 | 0 | 4 | 999178978
| VV |  | 18,625*0,65*1,5/2 |  | 9.08 | [12 empty] | VV | 2 | 2 | True | 0 | ROZPOCET
| VV |  | 18,625*2*2,5/2 |  | 46.563 | [12 empty] | VV | 2 | 2 | True | 0 | ROZPOCET
| VV |  | 11,25*0,65*1,5/2 |  | 5.484 | [12 empty] | VV | 2 | 2 | True | 0 | ROZPOCET
| VV |  | Súčet |  | 61.127 | [12 empty] | VV | 2 | 4 | True | 1 | ROZPOCET
13 | M | 583410004300 | Štrkodrva frakcia 0-32 mm, STN EN 13242 + A1 | t | 97.681 |  | 0 |  |  | znížená |  | 0 | 1 | 97.681 | 0 | 0 | 8 | M | 2 |  |  |  | ROZPOCET | 0 | 0 | 0 | 0 | 0 | 2 | 0 | 4 | -215180732
| VV |  | 61,127*1,598 'Přepočítané koeficientom množstva |  | 97.681 | [12 empty] | VV | 2 | 2 | False | 1 | ROZPOCET
14 | K | 180402111 | Založenie trávnika parkového výsevom v rovine do 1:5 | m2 | 83.843 |  | 0 |  |  | znížená |  | 0 | 0 | 0 | 0 | 0 | 4 | K | 2 |  |  |  | ROZPOCET | 0 | 0 | 0 | 0 | 0 | 2 | 0 | 4 | 348230086
| VV |  | (37,27+18,625)*1,5 |  | 83.843 | [12 empty] | VV | 2 | 2 | True | 1 | ROZPOCET
15 | M | 005720001400 | Osivá tráv - semená parkovej zmesi | kg | 335.372 |  | 0 |  |  | znížená |  | 0 | 0.001 | 0.33537 | 0 | 0 | 8 | M | 2 |  |  |  | ROZPOCET | 0 | 0 | 0 | 0 | 0 | 2 | 0 | 4 | 1868754542
| VV |  | 83,843*4 'Přepočítané koeficientom množstva |  | 335.372 | [12 empty] | VV | 2 | 2 | False | 1 | ROZPOCET
16 | K | 181101102 | Úprava pláne v zárezoch v hornine 1-4 so zhutnením | m2 | 33.573 |  | 0 |  |  | znížená |  | 0 | 0 | 0 | 0 | 0 | 4 | K | 2 |  |  |  | ROZPOCET | 0 | 0 | 0 | 0 | 0 | 2 | 0 | 4 | -1620052073
| VV |  | (11,25+37,27+18,625)*0,5 |  | 33.573 | [12 empty] | VV | 2 | 2 | True | 0 | ROZPOCET
| VV |  | Súčet |  | 33.573 | [12 empty] | VV | 2 | 4 | True | 1 | ROZPOCET
17 | M | 583310003800 | Štrkopiesok frakcia 16-32 mm, STN EN 13242 + A1 | t | 6.715 |  | 0 |  |  | znížená |  | 0 | 1 | 6.715 | 0 | 0 | 8 | M | 2 |  |  |  | ROZPOCET | 0 | 0 | 0 | 0 | 0 | 2 | 0 | 4 | -327129468
| VV |  | 33,573*0,2 'Přepočítané koeficientom množstva |  | 6.715 | [12 empty] | VV | 2 | 2 | False | 1 | ROZPOCET
18 | K | 181201101a | Úprava pláne v násypoch v hornine 1-4 bez zhutnenia okrasný štrk okapového chodníka | m2 | 33.573 |  | 0 |  |  | znížená |  | 0 | 0 | 0 | 0 | 0 | 4 | K | 2 |  |  |  | ROZPOCET | 0 | 0 | 0 | 0 | 0 | 2 | 0 | 4 | 1331056377
| VV |  | (11,25+37,27+18,625)*0,5 |  | 33.573 | [12 empty] | VV | 2 | 2 | True | 0 | ROZPOCET
| VV |  | Súčet |  | 33.573 | [12 empty] | VV | 2 | 4 | True | 1 | ROZPOCET
19 | M | 583310001200 | Kamenivo ťažené hrubé frakcia 8-16 mm, STN EN 12620 + A1 | t | 6.715 |  | 0 |  |  | znížená |  | 0 | 1 | 6.715 | 0 | 0 | 8 | M | 2 |  |  |  | ROZPOCET | 0 | 0 | 0 | 0 | 0 | 2 | 0 | 4 | -861449624
| VV |  | 33,573*0,2 'Přepočítané koeficientom množstva |  | 6.715 | [12 empty] | VV | 2 | 2 | False | 1 | ROZPOCET
| D | 2 | Zakladanie |  |  |  | 0 |  |  |  |  | 0 |  | 0.017122 |  | 0 | 1 | D | 1 |  |  |  | ROZPOCET | [6 empty] | 0
20 | K | 289971211 | Zhotovenie vrstvy z geotextílie na upravenom povrchu sklon do 1 : 5 , šírky od 0 do 3 m | m2 | 33.573 |  | 0 |  |  | znížená |  | 0 | 3e-05 | 0.0010072 | 0 | 0 | 4 | K | 2 |  |  |  | ROZPOCET | 0 | 0 | 0 | 0 | 0 | 2 | 0 | 4 | 384589805
| VV |  | (11,25+37,27+18,625)*0,5 |  | 33.573 | [12 empty] | VV | 2 | 2 | True | 0 | ROZPOCET
| VV |  | Súčet |  | 33.573 | [12 empty] | VV | 2 | 4 | True | 1 | ROZPOCET
21 | M | 693110001200 | Geotextília polypropylénová Tatratex GTX N PP 300, šírka 1,75-3,5 m, dĺžka 90 m, hrúbka 2,7 mm, netkaná, MIVA | m2 | 40.288 |  | 0 |  |  | znížená |  | 0 | 0.0004 | 0.016115 | 0 | 0 | 8 | M | 2 |  |  |  | ROZPOCET | 0 | 0 | 0 | 0 | 0 | 2 | 0 | 4 | 1631126689
| VV |  | 33,573*1,2 'Přepočítané koeficientom množstva |  | 40.288 | [12 empty] | VV | 2 | 2 | False | 1 | ROZPOCET
| D | 3 | Zvislé a kompletné konštrukcie |  |  |  | 0 |  |  |  |  | 0 |  | 0.0089216 |  | 0 | 1 | D | 1 |  |  |  | ROZPOCET | [6 empty] | 0
22 | K | 311208435 | Dodatočná izolácia vlhkého muriva injektážou PCI InjectCream pre hrúbku muriva do 600 mm | m | 13.12 |  | 0 |  |  | znížená |  | 0 | 0.00068 | 0.0089216 | 0 | 0 | 4 | K | 2 |  |  |  | ROZPOCET | 0 | 0 | 0 | 0 | 0 | 2 | 0 | 4 | -1397345362
| VV |  | 6,56*2 |  | 13.12 | [12 empty] | VV | 2 | 2 | True | 1 | ROZPOCET
| D | 5 | Komunikácie |  |  |  | 0 |  |  |  |  | 0 |  | 1.13 |  | 0 | 1 | D | 1 |  |  |  | ROZPOCET | [6 empty] | 0
23 | K | 564911211 | Podklad alebo podsyp z asfaltového recyklátu s rozprestretím, vlhčením a zhutnením, po zhutnení hr. 50 mm | m2 | 5.625 |  | 0 |  |  | znížená |  | 0 | 0.0982 | 0.55237 | 0 | 0 | 4 | K | 2 |  |  |  | ROZPOCET | 0 | 0 | 0 | 0 | 0 | 2 | 0 | 4 | 1189256084
| VV |  | 11,25*0,5 |  | 5.625 | [12 empty] | VV | 2 | 2 | True | 0 | ROZPOCET
| VV |  | Súčet |  | 5.625 | [12 empty] | VV | 2 | 4 | True | 1 | ROZPOCET
24 | K | 573111112 | Postrek asfaltový infiltračný s posypom kamenivom z asfaltu cestného v množstve 1,00 kg/m2 | m2 | 5.625 |  | 0 |  |  | znížená |  | 0 | 0.00601 | 0.033806 | 0 | 0 | 4 | K | 2 |  |  |  | ROZPOCET | 0 | 0 | 0 | 0 | 0 | 2 | 0 | 4 | -2032372530
25 | K | 576331111 | Koberec asfaltový z kameniva drobného ťaženého s rozprestretím a so zhutnením, po zhutnení hr. 40 mm | m2 | 5.625 |  | 0 |  |  | znížená |  | 0 | 0.09668 | 0.54383 | 0 | 0 | 4 | K | 2 |  |  |  | ROZPOCET | 0 | 0 | 0 | 0 | 0 | 2 | 0 | 4 | 1535757740
| D | 6 | Úpravy povrchov, podlahy, osadenie |  |  |  | 0 |  |  |  |  | 0 |  | 3.8738 |  | 0 | 1 | D | 1 |  |  |  | ROZPOCET | [6 empty] | 0
26 | K | 622903111 | Očist., nosného muriva alebo betónu, múrov a valov pred začatím opráv ručne | m2 | 96.296 |  | 0 |  |  | znížená |  | 0 | 0 | 0 | 0 | 0 | 4 | K | 2 |  |  |  | ROZPOCET | 0 | 0 | 0 | 0 | 0 | 2 | 0 | 4 | -445487268
| VV |  | "schodisko interier" | [14 empty] | VV | 2 | 1 | True | 0 | ROZPOCET
| VV |  | 6,56*1,5/2 |  | 4.92 | [12 empty] | VV | 2 | 2 | True | 0 | ROZPOCET
| VV |  | "exteriér" | [14 empty] | VV | 2 | 1 | True | 0 | ROZPOCET
| VV |  | 18,625*1,5 |  | 27.938 | [12 empty] | VV | 2 | 2 | True | 0 | ROZPOCET
| VV |  | 18,625*2,5 |  | 46.563 | [12 empty] | VV | 2 | 2 | True | 0 | ROZPOCET
| VV |  | 11,25*1,5 |  | 16.875 | [12 empty] | VV | 2 | 2 | True | 0 | ROZPOCET
| VV |  | Súčet |  | 96.296 | [12 empty] | VV | 2 | 4 | True | 1 | ROZPOCET
27 | K | 632451634 | Oprava a vyrovnanie konštrukcie vyrovnávacou maltou PCI Pericret hr. 20 mm | m2 | 91.376 |  | 0 |  |  | znížená |  | 0 | 0.02678 | 2.447 | 0 | 0 | 4 | K | 2 |  |  |  | ROZPOCET | 0 | 0 | 0 | 0 | 0 | 2 | 0 | 4 | -1225950612
| VV |  | "exteriér" | [14 empty] | VV | 2 | 1 | True | 0 | ROZPOCET
| VV |  | 18,625*1,5 |  | 27.938 | [12 empty] | VV | 2 | 2 | True | 0 | ROZPOCET
| VV |  | 18,625*2,5 |  | 46.563 | [12 empty] | VV | 2 | 2 | True | 0 | ROZPOCET
| VV |  | 11,25*1,5 |  | 16.875 | [12 empty] | VV | 2 | 2 | True | 0 | ROZPOCET
| VV |  | Súčet |  | 91.376 | [12 empty] | VV | 2 | 4 | True | 1 | ROZPOCET
28 | K | 612462401 | Vnútorná sanačná omietka stien PCI Saniment 04 prednástrek, krytie 50% | m2 | 4.92 |  | 0 |  |  | znížená |  | 0 | 0.00525 | 0.02583 | 0 | 0 | 4 | K | 2 |  |  |  | ROZPOCET | 0 | 0 | 0 | 0 | 0 | 2 | 0 | 4 | -2063822421
| VV |  | "schodisko interier" | [14 empty] | VV | 2 | 1 | True | 0 | ROZPOCET
| VV |  | 6,56*1,5/2 |  | 4.92 | [12 empty] | VV | 2 | 2 | True | 1 | ROZPOCET
29 | K | 612462412 | Vnútorná sanačná omietka stien PCI Saniment 02 omietka WTA, hr. 20 mm | m2 | 4.92 |  | 0 |  |  | znížená |  | 0 | 0.02205 | 0.10849 | 0 | 0 | 4 | K | 2 |  |  |  | ROZPOCET | 0 | 0 | 0 | 0 | 0 | 2 | 0 | 4 | 902232144
| VV |  | "schodisko interier" | [14 empty] | VV | 2 | 1 | True | 0 | ROZPOCET
| VV |  | 6,56*1,5/2 |  | 4.92 | [12 empty] | VV | 2 | 2 | True | 1 | ROZPOCET
30 | K | 612462441 | Vnútorná sanačná omietka stien PCI Saniment 01 štuková omietka, hr. 3 mm | m2 | 4.92 |  | 0 |  |  | znížená |  | 0 | 0.00472 | 0.023222 | 0 | 0 | 4 | K | 2 |  |  |  | ROZPOCET | 0 | 0 | 0 | 0 | 0 | 2 | 0 | 4 | -1852568125
| VV |  | "schodisko interier" | [14 empty] | VV | 2 | 1 | True | 0 | ROZPOCET
| VV |  | 6,56*1,5/2 |  | 4.92 | [12 empty] | VV | 2 | 2 | True | 1 | ROZPOCET
31 | K | 625250151 | Doteplenie konštrukcie hr. 30 mm, systém XPS STYRODUR 2800 C - PCI, lepený celoplošne bez prikotvenia | m2 | 91.376 |  | 0 |  |  | znížená |  | 0 | 0.01389 | 1.2692 | 0 | 0 | 4 | K | 2 |  |  |  | ROZPOCET | 0 | 0 | 0 | 0 | 0 | 2 | 0 | 4 | -888831360
| VV |  | "exteriér" | [14 empty] | VV | 2 | 1 | True | 0 | ROZPOCET
| VV |  | 18,625*1,5 |  | 27.938 | [12 empty] | VV | 2 | 2 | True | 0 | ROZPOCET
| VV |  | 18,625*2,5 |  | 46.563 | [12 empty] | VV | 2 | 2 | True | 0 | ROZPOCET
| VV |  | 11,25*1,5 |  | 16.875 | [12 empty] | VV | 2 | 2 | True | 0 | ROZPOCET
| VV |  | Súčet |  | 91.376 | [12 empty] | VV | 2 | 4 | True | 1 | ROZPOCET
| D | 9 | Ostatné konštrukcie a práce-búranie |  |  |  | 0 |  |  |  |  | 0 |  | 19.5192 |  | 9.9737 | 1 | D | 1 |  |  |  | ROZPOCET | [6 empty] | 0
32 | K | 916361112 | Osadenie cestného obrubníka betónového ležatého do lôžka z betónu prostého tr. C 16/20 s bočnou oporou | m | 81.34 |  | 0 |  |  | znížená |  | 0 | 0.19697 | 16.0215 | 0 | 0 | 4 | K | 2 |  |  |  | ROZPOCET | 0 | 0 | 0 | 0 | 0 | 2 | 0 | 4 | 2091423680
| VV |  | 37,27*2+2,4*2+2 |  | 81.34 | [12 empty] | VV | 2 | 2 | True | 1 | ROZPOCET
33 | M | 592170001800 | Obrubník PREMAC parkový, lxšxv 1000x50x200 mm, sivá | ks | 81.34 |  | 0 |  |  | znížená |  | 0 | 0.023 | 1.8708 | 0 | 0 | 8 | M | 2 |  |  |  | ROZPOCET | 0 | 0 | 0 | 0 | 0 | 2 | 0 | 4 | -1331533349
34 | M | 589380000800 | Suchá zmes PCI Pericem B 25 Univerzálny betón, pre bežné betonárske práce a pre potery hr. 40-150 mm | kg | 1626.8 |  | 0 |  |  | znížená |  | 0 | 0.001 | 1.6268 | 0 | 0 | 8 | M | 2 |  |  |  | ROZPOCET | 0 | 0 | 0 | 0 | 0 | 2 | 0 | 4 | -816630703
| VV |  | 81,34*20 'Přepočítané koeficientom množstva |  | 1626.8 | [12 empty] | VV | 2 | 2 | False | 1 | ROZPOCET
35 | K | 978015391 | Otlčenie omietok vonkajších priečelí zložitejších, s vyškriabaním škár, očistením muriva, v rozsahu do 100 %, -0,05900t | m2 | 169.045 |  | 0 |  |  | znížená |  | 0 | 0 | 0 | 0.059 | 9.9737 | 4 | K | 2 |  |  |  | ROZPOCET | 0 | 0 | 0 | 0 | 0 | 2 | 0 | 4 | 1273755175
| VV |  | "schodisko interier" | [14 empty] | VV | 2 | 1 | True | 0 | ROZPOCET
| VV |  | 6,56*1,5/2 |  | 4.92 | [12 empty] | VV | 2 | 2 | True | 0 | ROZPOCET
| VV |  | "exteriér" | [14 empty] | VV | 2 | 1 | True | 0 | ROZPOCET
| VV |  | 18,625*3 |  | 55.875 | [12 empty] | VV | 2 | 2 | True | 0 | ROZPOCET
| VV |  | 18,625*4 |  | 74.5 | [12 empty] | VV | 2 | 2 | True | 0 | ROZPOCET
| VV |  | 11,25*3 |  | 33.75 | [12 empty] | VV | 2 | 2 | True | 0 | ROZPOCET
| VV |  | Súčet |  | 169.045 | [12 empty] | VV | 2 | 4 | True | 1 | ROZPOCET
36 | K | 979011111 | Zvislá doprava sutiny a vybúraných hmôt za prvé podlažie nad alebo pod základným podlažím | t | 14.195 |  | 0 |  |  | znížená |  | 0 | 0 | 0 | 0 | 0 | 4 | K | 2 |  |  |  | ROZPOCET | 0 | 0 | 0 | 0 | 0 | 2 | 0 | 4 | -1777765626
37 | K | 979011131 | Zvislá doprava sutiny po schodoch ručne do 3,5 m | t | 14.195 |  | 0 |  |  | znížená |  | 0 | 0 | 0 | 0 | 0 | 4 | K | 2 |  |  |  | ROZPOCET | 0 | 0 | 0 | 0 | 0 | 2 | 0 | 4 | 1502563683
38 | K | 979081111 | Odvoz sutiny a vybúraných hmôt na skládku do 1 km | t | 14.195 |  | 0 |  |  | znížená |  | 0 | 0 | 0 | 0 | 0 | 4 | K | 2 |  |  |  | ROZPOCET | 0 | 0 | 0 | 0 | 0 | 2 | 0 | 4 | -1323803123
39 | K | 979081121 | Odvoz sutiny a vybúraných hmôt na skládku za každý ďalší 1 km | t | 212.925 |  | 0 |  |  | znížená |  | 0 | 0 | 0 | 0 | 0 | 4 | K | 2 |  |  |  | ROZPOCET | 0 | 0 | 0 | 0 | 0 | 2 | 0 | 4 | 2039216112
| VV |  | 14,195*15 'Přepočítané koeficientom množstva |  | 212.925 | [12 empty] | VV | 2 | 2 | False | 1 | ROZPOCET
40 | K | 979082111 | Vnútrostavenisková doprava sutiny a vybúraných hmôt do 10 m | t | 14.195 |  | 0 |  |  | znížená |  | 0 | 0 | 0 | 0 | 0 | 4 | K | 2 |  |  |  | ROZPOCET | 0 | 0 | 0 | 0 | 0 | 2 | 0 | 4 | -1343512474
41 | K | 979082121 | Vnútrostavenisková doprava sutiny a vybúraných hmôt za každých ďalších 5 m | t | 70.975 |  | 0 |  |  | znížená |  | 0 | 0 | 0 | 0 | 0 | 4 | K | 2 |  |  |  | ROZPOCET | 0 | 0 | 0 | 0 | 0 | 2 | 0 | 4 | 1919886518
| VV |  | 14,195*5 'Přepočítané koeficientom množstva |  | 70.975 | [12 empty] | VV | 2 | 2 | False | 1 | ROZPOCET
42 | K | 979089012 | Poplatok za skladovanie - betón, tehly, dlaždice (17 01 ), ostatné | t | 14.195 |  | 0 |  |  | znížená |  | 0 | 0 | 0 | 0 | 0 | 4 | K | 2 |  |  |  | ROZPOCET | 0 | 0 | 0 | 0 | 0 | 2 | 0 | 4 | 904736483
43 | K | 979089713 | Prenájom kontajneru 7 m3 | ks | 14.195 |  | 0 |  |  | znížená |  | 0 | 0 | 0 | 0 | 0 | 4 | K | 2 |  |  |  | ROZPOCET | 0 | 0 | 0 | 0 | 0 | 2 | 0 | 4 | -1976849249
| D | 99 | Presun hmôt HSV |  |  |  | 0 |  |  |  |  | 0 |  | 0 |  | 0 | 1 | D | 1 |  |  |  | ROZPOCET | [6 empty] | 0
44 | K | 998011001 | Presun hmôt pre budovy (801, 803, 812), zvislá konštr. z tehál, tvárnic, z kovu výšky do 6 m | t | 136.186 |  | 0 |  |  | znížená |  | 0 | 0 | 0 | 0 | 0 | 4 | K | 2 |  |  |  | ROZPOCET | 0 | 0 | 0 | 0 | 0 | 2 | 0 | 4 | -1170766309
45 | K | 998011015 | Príplatok za zväčšený presun (801,803,812) zvislá konštr. z tehál, tvárnic, z kovu nad vymedzenú najväčšiu dopravnú vzdialenosť do 1000 m | t | 136.186 |  | 0 |  |  | znížená |  | 0 | 0 | 0 | 0 | 0 | 4 | K | 2 |  |  |  | ROZPOCET | 0 | 0 | 0 | 0 | 0 | 2 | 0 | 4 | -644673216
46 | K | 998011019 | Príplatok (801,803,812) zvislá konštr. z tehál, tvárnic, z kovu za každých ďalších aj začatých 5000 m | t | 408.558 |  | 0 |  |  | znížená |  | 0 | 0 | 0 | 0 | 0 | 4 | K | 2 |  |  |  | ROZPOCET | 0 | 0 | 0 | 0 | 0 | 2 | 0 | 4 | -1436237410
| VV |  | 136,186*3 'Přepočítané koeficientom množstva |  | 408.558 | [12 empty] | VV | 2 | 2 | False | 1 | ROZPOCET
| D | PSV | Práce a dodávky PSV |  |  |  | 0 |  |  |  |  | 0 |  | 0.87928 |  | 0 | 2 | D | 0 |  |  |  | ROZPOCET | [6 empty] | 0
| D | 711 | Izolácie proti vode a vlhkosti |  |  |  | 0 |  |  |  |  | 0 |  | 0.87928 |  | 0 | 2 | D | 1 |  |  |  | ROZPOCET | [6 empty] | 0
47 | K | 711415120 | Izolácia proti tlakovej vode bitumenovou hydroizolačnou stierkou na ploche zvislej "SKLADBA B1" | m2 | 91.376 |  | 0 |  |  | znížená |  | 0 | 0.00032 | 0.02924 | 0 | 0 | 16 | K | 2 |  |  |  | ROZPOCET | 0 | 0 | 0 | 0 | 0 | 2 | 0 | 16 | -1241483359
| VV |  | "exteriér" | [14 empty] | VV | 2 | 1 | True | 0 | ROZPOCET
| VV |  | 18,625*1,5 |  | 27.938 | [12 empty] | VV | 2 | 2 | True | 0 | ROZPOCET
| VV |  | 18,625*2,5 |  | 46.563 | [12 empty] | VV | 2 | 2 | True | 0 | ROZPOCET
| VV |  | 11,25*1,5 |  | 16.875 | [12 empty] | VV | 2 | 2 | True | 0 | ROZPOCET
| VV |  | Súčet |  | 91.376 | [12 empty] | VV | 2 | 4 | True | 1 | ROZPOCET
48 | M | 245620000500 | Náter penetračný živičný PCI Pecimor P, adhézny spojovací mostík pod asfaltové pásy "SKLADBA B1" | kg | 27.413 |  | 0 |  |  | znížená |  | 0 | 0.001 | 0.027413 | 0 | 0 | 32 | M | 2 |  |  |  | ROZPOCET | 0 | 0 | 0 | 0 | 0 | 2 | 0 | 16 | 1135102076
| VV |  | 91,376*0,3 'Přepočítané koeficientom množstva |  | 27.413 | [12 empty] | VV | 2 | 2 | False | 1 | ROZPOCET
49 | M | 245620000300 | Stierka hydroizolačná asfaltová PCI Pecimor 2K, 2-zložková, proti vode pre spodnú stavbu "SKLADBA B1" | kg | 456.88 |  | 0 |  |  | znížená |  | 0 | 0.001 | 0.45688 | 0 | 0 | 32 | M | 2 |  |  |  | ROZPOCET | 0 | 0 | 0 | 0 | 0 | 2 | 0 | 16 | -2025037892
| VV |  | 91,376*5 'Přepočítané koeficientom množstva |  | 456.88 | [12 empty] | VV | 2 | 2 | False | 1 | ROZPOCET
50 | K | 711132107 | Zhotovenie izolácie proti zemnej vlhkosti nopovou fóloiu položenou voľne na ploche zvislej | m2 | 91.376 |  | 0 |  |  | znížená |  | 0 | 8e-05 | 0.0073101 | 0 | 0 | 16 | K | 2 |  |  |  | ROZPOCET | 0 | 0 | 0 | 0 | 0 | 2 | 0 | 16 | 2139126902
| VV |  | "exteriér" | [14 empty] | VV | 2 | 1 | True | 0 | ROZPOCET
| VV |  | 18,625*1,5 |  | 27.938 | [12 empty] | VV | 2 | 2 | True | 0 | ROZPOCET
| VV |  | 18,625*2,5 |  | 46.563 | [12 empty] | VV | 2 | 2 | True | 0 | ROZPOCET
| VV |  | 11,25*1,5 |  | 16.875 | [12 empty] | VV | 2 | 2 | True | 0 | ROZPOCET
| VV |  | Súčet |  | 91.376 | [12 empty] | VV | 2 | 4 | True | 1 | ROZPOCET
51 | K | 711131106 | Zhotovenie izolácie proti zemnej vlhkosti nopovou fóloiu položenou voľne na ploche vodorovnej | m2 | 42.875 |  | 0 |  |  | znížená |  | 0 | 8e-05 | 0.00343 | 0 | 0 | 16 | K | 2 |  |  |  | ROZPOCET | 0 | 0 | 0 | 0 | 0 | 2 | 0 | 16 | 1304695818
| VV |  | "exteriér" | [14 empty] | VV | 2 | 1 | True | 0 | ROZPOCET
| VV |  | 18,625*0,5*2 |  | 18.625 | [12 empty] | VV | 2 | 2 | True | 0 | ROZPOCET
| VV |  | 18,625*0,5*2 |  | 18.625 | [12 empty] | VV | 2 | 2 | True | 0 | ROZPOCET
| VV |  | 11,25*0,5 |  | 5.625 | [12 empty] | VV | 2 | 2 | True | 0 | ROZPOCET
| VV |  | Súčet |  | 42.875 | [12 empty] | VV | 2 | 4 | True | 1 | ROZPOCET
52 | M | 283230002700 | Nopová HDPE fólia FONDALINE 500, výška nopu 8 mm, proti zemnej vlhkosti s radónovou ochranou, pre spodnú stavbu, ONDULINE | m2 | 147.676 |  | 0 |  |  | znížená |  | 0 | 0.002 | 0.29535 | 0 | 0 | 32 | M | 2 |  |  |  | ROZPOCET | 0 | 0 | 0 | 0 | 0 | 2 | 0 | 16 | 1740042369
| VV |  | 134,251*1,1 'Přepočítané koeficientom množstva |  | 147.676 | [12 empty] | VV | 2 | 2 | False | 1 | ROZPOCET
53 | K | 711790100.1 | Zhotovenie detailov k hydroizolačným fóliam - stenová lišta z HPP rš.125+ 50 mm pre etapové ukončenie, líniové kotvenie, ukončenie na zvislej hrane "K12" | m | 48.5 |  | 0 |  |  | znížená |  | 0 | 2e-05 | 0.00097 | 0 | 0 | 16 | K | 2 |  |  |  | ROZPOCET | 0 | 0 | 0 | 0 | 0 | 2 | 0 | 16 | 1230869835
| VV |  | "exteriér" | [14 empty] | VV | 2 | 1 | True | 0 | ROZPOCET
| VV |  | 18,625 |  | 18.625 | [12 empty] | VV | 2 | 2 | True | 0 | ROZPOCET
| VV |  | 18,625 |  | 18.625 | [12 empty] | VV | 2 | 2 | True | 0 | ROZPOCET
| VV |  | 11,25 |  | 11.25 | [12 empty] | VV | 2 | 2 | True | 0 | ROZPOCET
| VV |  | Súčet |  | 48.5 | [12 empty] | VV | 2 | 4 | True | 1 | ROZPOCET
54 | M | 311970001500.1 | Vrut FATRAFOL SK-RB Power do dĺžky 150 mm na upevnenie PVC lišty "K12" | ks | 242.5 |  | 0 |  |  | znížená |  | 0 | 0.00015 | 0.036375 | 0 | 0 | 32 | M | 2 |  |  |  | ROZPOCET | 0 | 0 | 0 | 0 | 0 | 2 | 0 | 16 | 588941772
| VV |  | 48,5*5 'Přepočítané koeficientom množstva |  | 242.5 | [12 empty] | VV | 2 | 2 | False | 1 | ROZPOCET
55 | M | 553430004400a | Ukončovacia lišta vyrobená z PVC pre nopovú fóliu rš 125 | m | 48.5 |  | 0 |  |  | znížená |  | 0 | 0.00023 | 0.011155 | 0 | 0 | 32 | M | 2 |  |  |  | ROZPOCET | 0 | 0 | 0 | 0 | 0 | 2 | 0 | 16 | 493793809
56 | M | 553430004400.1 | Ukončovacia lišta vyrobená z PVC pre nopovú fóliu rš 50 | m | 48.5 |  | 0 |  |  | znížená |  | 0 | 0.00023 | 0.011155 | 0 | 0 | 32 | M | 2 |  |  |  | ROZPOCET | 0 | 0 | 0 | 0 | 0 | 2 | 0 | 16 | 630156454
57 | K | 998711101 | Presun hmôt pre izoláciu proti vode v objektoch výšky do 6 m | t | 0.879 |  | 0 |  |  | znížená |  | 0 | 0 | 0 | 0 | 0 | 16 | K | 2 |  |  |  | ROZPOCET | 0 | 0 | 0 | 0 | 0 | 2 | 0 | 16 | 550329014
58 | K | 998711194 | Izolácia proti vode, prípl.za presun nad vymedz. najväčšiu dopravnú vzdialenosť do 1000 m | t | 0.879 |  | 0 |  |  | znížená |  | 0 | 0 | 0 | 0 | 0 | 16 | K | 2 |  |  |  | ROZPOCET | 0 | 0 | 0 | 0 | 0 | 2 | 0 | 16 | -845598413
59 | K | 998711199 | Izolácia proti vode, prípl.za presun nad vymedz. najväčšiu dopr. vzdial. za k. ď. i začatých 1000m | t | 13.185 |  | 0 |  |  | znížená |  | 0 | 0 | 0 | 0 | 0 | 16 | K | 2 |  |  |  | ROZPOCET | 0 | 0 | 0 | 0 | 0 | 2 | 0 | 16 | -1534522610
| VV |  | 0,879*15 'Přepočítané koeficientom množstva |  | 13.185 | [12 empty] | VV | 2 | 2 | False | 1 | ROZPOCET

## 2019-014-06 - Bleskozvod
{5fe5f822-2776-4fe9-8ab0-c0787f6b4196}
0
| KRYCÍ LIST ROZPOČTU | [7 empty] | v --- nižšie sa nachádzajú doplnkové a pomocné údaje k zostavám --- v | [8 empty] | False
Stavba:
Obnova bytového domu na ulici Stromová č. 20-22, 040 01 Košice
Objekt:
2019/014-06 - Bleskozvod
| JKSO: |  |  |  |  | KS:
| Miesto: |  |  |  |  | Dátum: | 13.4.2019
| Objednávateľ: |  |  |  |  | IČO:
IČ DPH:
| Zhotoviteľ: |  |  |  |  | IČO: | Vyplň údaj
|  | Vyplň údaj |  |  |  | IČ DPH: | Vyplň údaj
| Projektant: |  |  |  |  | IČO:
|  | Rusnák Rudolf - ELPRO-R |  |  |  | IČ DPH:
| Spracovateľ: |  |  |  |  | IČO: | 47 894 431
|  | Ing. Branislav VÁRKOLY, EaCP s.r.o. |  |  |  | IČ DPH: | 2024134937
Poznámka:
| Cena bez DPH | [5 empty] | 0
|  |  | Základ dane |  |  | Sadzba dane | Výška dane
| DPH | základná | 0 |  |  | 20% | 0
|  | znížená | 0 |  |  | 20% | 0
|  | zákl. prenesená | 0 |  |  | 20% | 0
|  | zníž. prenesená | 0 |  |  | 20% | 0
|  | nulová | 0 |  |  | 0% | 0
| Cena s DPH |  |  | v | EUR |  | 0
| Projektant |  |  | Spracovateľ
| Dátum a podpis: |  | Pečiatka | Dátum a podpis: |  |  | Pečiatka
| Objednávateľ |  |  | Zhotoviteľ
| Dátum a podpis: |  | Pečiatka | Dátum a podpis: |  |  | Pečiatka
REKAPITULÁCIA ROZPOČTU
Stavba:
Obnova bytového domu na ulici Stromová č. 20-22, 040 01 Košice
Objekt:
2019/014-06 - Bleskozvod
Miesto: | [5 empty] | Dátum: | 13.4.2019
Objednávateľ: | [5 empty] | Projektant: | Rusnák Rudolf - ELPRO-R
Zhotoviteľ: |  |  | Vyplň údaj |  |  | Spracovateľ: | Ing. Branislav VÁRKOLY, EaCP s.r.o.
Kód dielu - Popis | [6 empty] | Cena celkom [EUR]
Náklady z rozpočtu | [6 empty] | 0 | [11 empty] | -1
| D1 - Bleskozvod | [5 empty] | 0
| D2 - Bleskozvod spolu: | [5 empty] | 0
| Zemné práce - Bleskozvod, uzemnenie | [5 empty] | 0
| D3 - Bleskozvod, uzemnenie spolu: | [5 empty] | 0
| D4 - Revízia bleskozvodu | [5 empty] | 0
| D5 - Revízia bleskozvodu spolu: | [5 empty] | 0
ROZPOČET
Stavba:
Obnova bytového domu na ulici Stromová č. 20-22, 040 01 Košice
Objekt:
2019/014-06 - Bleskozvod
Miesto: | [5 empty] | Dátum: | 13.4.2019
Objednávateľ: | [5 empty] | Projektant: | Rusnák Rudolf - ELPRO-R
Zhotoviteľ: |  |  | Vyplň údaj |  |  | Spracovateľ: | Ing. Branislav VÁRKOLY, EaCP s.r.o.
PČ | Typ | Kód | Popis | MJ | Množstvo | J.cena [EUR] | Cena celkom [EUR] | Cenová sústava |  | DPH | J. Nh [h] | Nh celkom [h] | J. hmotnosť [t] | Hmotnosť celkom [t] | J. suť [t] | Suť Celkom [t]
Náklady z rozpočtu | [6 empty] | 0 |  |  |  |  | 0 |  | 0.3923 |  | 0 |  | D | -1 | [7 empty] | 0
| D | D1 | Bleskozvod |  |  |  | 0 |  |  |  |  | 0 |  | 0.1253 |  | 0 | 1 | D | 0 | ROZPOCET | [6 empty] | 0
1 | K | 210220022 | Montáž uzemňovacieho vedenia v zemi, FeZn drôt D8-10mm, spojenie svorkami | m | 40 |  | 0 |  |  | znížená |  | 0 | 0 | 0 | 0 | 0 | 4 | K | 1 | ROZPOCET | 0 | 0 | 0 | 0 | 0 | 2 | 0 | 4 | 2
2 | M | 3549000A01 | Kruhový bleskozvodný (FeZn) drôt D10 | kg | 24.8 |  | 0 |  |  | znížená |  | 0 | 0.001 | 0.0248 | 0 | 0 | 8 | M | 1 | ROZPOCET | 0 | 0 | 0 | 0 | 0 | 2 | 0 | 4 | 4
3 | K | 210220107 | Montáž zachytávacieho, zvodového vodiča s podperami, AlMgSi drôt D8 | m | 300 |  | 0 |  |  | znížená |  | 0 | 0 | 0 | 0 | 0 | 4 | K | 1 | ROZPOCET | 0 | 0 | 0 | 0 | 0 | 2 | 0 | 4 | 6
4 | M | 3549001A70 | Kruhový bleskozvodný (AlMgSi) drôt D8 | kg | 40.5 |  | 0 |  |  | znížená |  | 0 | 0.001 | 0.0405 | 0 | 0 | 8 | M | 1 | ROZPOCET | 0 | 0 | 0 | 0 | 0 | 2 | 0 | 4 | 8
5 | M | 3549020A20 | Podpera vedenia : PV 21, na ploché strechy, betónová, plastová podložka (140x100x77)mm | kus | 100 |  | 0 |  |  | znížená |  | 0 | 0 | 0 | 0 | 0 | 8 | M | 1 | ROZPOCET | 0 | 0 | 0 | 0 | 0 | 2 | 0 | 4 | 10
6 | M | 3549020A21 | - nadstavec (FeZn) na betónovú podperu PV21 (v.70mm) | kus | 100 |  | 0 |  |  | znížená |  | 0 | 0 | 0 | 0 | 0 | 8 | M | 1 | ROZPOCET | 0 | 0 | 0 | 0 | 0 | 2 | 0 | 4 | 12
7 | M | 3549010A01 | Podpera vedenia (FeZn) do muriva : PV 02 (200mm) | kus | 6 |  | 0 |  |  | znížená |  | 0 | 0 | 0 | 0 | 0 | 8 | M | 1 | ROZPOCET | 0 | 0 | 0 | 0 | 0 | 2 | 0 | 4 | 14
8 | M | 3549010A02 | Podpera vedenia (FeZn) do muriva : PV 03 (250mm) | kus | 82 |  | 0 |  |  | znížená |  | 0 | 0 | 0 | 0 | 0 | 8 | M | 1 | ROZPOCET | 0 | 0 | 0 | 0 | 0 | 2 | 0 | 4 | 16
9 | K | 210220231 | Montáž zachytávacej tyče do dĺžky 3m, upevnenie, na stojan, podstavec | kus | 2 |  | 0 |  |  | znížená |  | 0 | 0 | 0 | 0 | 0 | 4 | K | 1 | ROZPOCET | 0 | 0 | 0 | 0 | 0 | 2 | 0 | 4 | 18
10 | M | 3549030A32 | Tyč zachytávacia (FeZn) : JP 20, bez osadenia (D18x2000)mm | kus | 2 |  | 0 |  |  | znížená |  | 0 | 0 | 0 | 0 | 0 | 8 | M | 1 | ROZPOCET | 0 | 0 | 0 | 0 | 0 | 2 | 0 | 4 | 20
11 | M | 3549030A41 | - betónový štvorcový podstavec 350x350 (mm) ku zachytávacej tyči JP a OB, tyče max do 2m (FeZn) 3m (Al) | kus | 2 |  | 0 |  |  | znížená |  | 0 | 0 | 0 | 0 | 0 | 8 | M | 1 | ROZPOCET | 0 | 0 | 0 | 0 | 0 | 2 | 0 | 4 | 22
12 | M | 3549030A80 | - strieška ochranná (FeZn) : OS 01, horná, otvor D20 (mm) | kus | 2 |  | 0 |  |  | znížená |  | 0 | 0 | 0 | 0 | 0 | 8 | M | 1 | ROZPOCET | 0 | 0 | 0 | 0 | 0 | 2 | 0 | 4 | 24
13 | K | 210220301 | Montáž bleskozvodnej svorky do 2 skrutiek (SS,SP1,SR 03) | kus | 111 |  | 0 |  |  | znížená |  | 0 | 0 | 0 | 0 | 0 | 4 | K | 1 | ROZPOCET | 0 | 0 | 0 | 0 | 0 | 2 | 0 | 4 | 26
14 | M | 3549040A20 | Svorka spojovacia (FeZn) : SS s.p. 2sk, s príložkou (2xM8) | kus | 102 |  | 0 |  |  | znížená |  | 0 | 0 | 0 | 0 | 0 | 8 | M | 1 | ROZPOCET | 0 | 0 | 0 | 0 | 0 | 2 | 0 | 4 | 28
15 | M | 3549040A30 | Svorka pripájacia (FeZn) : SP 1, pre spojenie kovových súčiastoky (2xM8) | kus | 5 |  | 0 |  |  | znížená |  | 0 | 0 | 0 | 0 | 0 | 8 | M | 1 | ROZPOCET | 0 | 0 | 0 | 0 | 0 | 2 | 0 | 4 | 30
16 | M | 3549040A51 | Svorka uzemňovacia (FeZn) : SR 03 B, spojenie kruhových vodičov a pásoviny (2xM8) | kus | 4 |  | 0 |  |  | znížená |  | 0 | 0 | 0 | 0 | 0 | 8 | M | 1 | ROZPOCET | 0 | 0 | 0 | 0 | 0 | 2 | 0 | 4 | 32
17 | K | 210220302 | Montáž bleskozvodnej svorky nad 2 skrutky (SJ,SK,SO,SZ,ST,SR01-2) | kus | 42 |  | 0 |  |  | znížená |  | 0 | 0 | 0 | 0 | 0 | 4 | K | 1 | ROZPOCET | 0 | 0 | 0 | 0 | 0 | 2 | 0 | 4 | 34
18 | M | 3549040A01 | Svorka pre zachytávacie a uzemňovacie tyče D20 (FeZn) : SJ 01 (4xM8) | kus | 2 |  | 0 |  |  | znížená |  | 0 | 0 | 0 | 0 | 0 | 8 | M | 1 | ROZPOCET | 0 | 0 | 0 | 0 | 0 | 2 | 0 | 4 | 36
19 | M | 3549040A05 | Svorka pre uzemňovacie tyče D25 (FeZn) : SJ 02 (4xM8) | kus | 11 |  | 0 |  |  | znížená |  | 0 | 0 | 0 | 0 | 0 | 8 | M | 1 | ROZPOCET | 0 | 0 | 0 | 0 | 0 | 2 | 0 | 4 | 38
20 | M | 3549040A10 | Svorka krížová (FeZn) : SK (4xM8) | kus | 11 |  | 0 |  |  | znížená |  | 0 | 0 | 0 | 0 | 0 | 8 | M | 1 | ROZPOCET | 0 | 0 | 0 | 0 | 0 | 2 | 0 | 4 | 40
21 | M | 3549040A34 | Svorka žľabová (FeZn) : SO, pre pripojenie odkvapových žľabov (4xM8) | kus | 12 |  | 0 |  |  | znížená |  | 0 | 0 | 0 | 0 | 0 | 8 | M | 1 | ROZPOCET | 0 | 0 | 0 | 0 | 0 | 2 | 0 | 4 | 42
22 | M | 3549040A36 | Svorka skúšobná (FeZn) : SZ (4xM8) | kus | 6 |  | 0 |  |  | znížená |  | 0 | 0 | 0 | 0 | 0 | 8 | M | 1 | ROZPOCET | 0 | 0 | 0 | 0 | 0 | 2 | 0 | 4 | 44
23 | K | 210220361 | Montáž zemniacej tyče (ZT) do 2m, zarazenie do zeme, pripojenie vedenia | kus | 5 |  | 0 |  |  | znížená |  | 0 | 0 | 0 | 0 | 0 | 4 | K | 1 | ROZPOCET | 0 | 0 | 0 | 0 | 0 | 2 | 0 | 4 | 46
24 | M | 3549050A03 | Tyč uzemňovacia plná (FeZn) : ZT 2m (D25) | kus | 5 |  | 0 |  |  | znížená |  | 0 | 0 | 0 | 0 | 0 | 8 | M | 1 | ROZPOCET | 0 | 0 | 0 | 0 | 0 | 2 | 0 | 4 | 48
25 | K | 210220372 | Montáž ochranného uholníka, alebo rúrky, s držiakmi, do muriva | kus | 6 |  | 0 |  |  | znížená |  | 0 | 0 | 0 | 0 | 0 | 4 | K | 1 | ROZPOCET | 0 | 0 | 0 | 0 | 0 | 2 | 0 | 4 | 50
26 | M | 3549060A02 | Ochranný uholník (FeZn) : OU 2 m | kus | 6 |  | 0 |  |  | znížená |  | 0 | 0 | 0 | 0 | 0 | 8 | M | 1 | ROZPOCET | 0 | 0 | 0 | 0 | 0 | 2 | 0 | 4 | 52
27 | M | 3549060A10 | - držiak ochranného uholníka (FeZn) : DOU vr 1, vrut do hmoždinky (D8x100 +80)mm | kus | 12 |  | 0 |  |  | znížená |  | 0 | 0 | 0 | 0 | 0 | 8 | M | 1 | ROZPOCET | 0 | 0 | 0 | 0 | 0 | 2 | 0 | 4 | 54
28 | K | 211010004 | Osadenie plastovej "hmoždinky", vyvŕtanie diery D 12-14mm, do tvárnic a tehlového muriva | kus | 12 |  | 0 |  |  | znížená |  | 0 | 0 | 0 | 0 | 0 | 4 | K | 1 | ROZPOCET | 0 | 0 | 0 | 0 | 0 | 2 | 0 | 4 | 56
29 | M | 345955K013 | Hmoždinka PE plast : HM 12 PE (pre skrutky D6÷8/ >65mm) | kus | 12 |  | 0 |  |  | znížená |  | 0 | 0 | 0 | 0 | 0 | 8 | M | 1 | ROZPOCET | 0 | 0 | 0 | 0 | 0 | 2 | 0 | 4 | 58
30 | K | 210220401 | Označenie zvodu štítkom (kov, plast) | kus | 6 |  | 0 |  |  | znížená |  | 0 | 0 | 0 | 0 | 0 | 4 | K | 1 | ROZPOCET | 0 | 0 | 0 | 0 | 0 | 2 | 0 | 4 | 60
31 | M | 3549071A02 | Štítok označovací (FeZn) : f711124/x, s označením | kus | 6 |  | 0 |  |  | znížená |  | 0 | 0 | 0 | 0 | 0 | 8 | M | 1 | ROZPOCET | 0 | 0 | 0 | 0 | 0 | 2 | 0 | 4 | 62
32 | M | 5854123005 | Sádra (balenie 5kg) | bal | 2 |  | 0 |  |  | znížená |  | 0 | 0.03 | 0.06 | 0 | 0 | 8 | M | 1 | ROZPOCET | 0 | 0 | 0 | 0 | 0 | 2 | 0 | 4 | 64
33 | K | 213290041 | Demontáž bleskozvodu | hod | 60 |  | 0 |  |  | znížená |  | 0 | 0 | 0 | 0 | 0 | 4 | K | 1 | ROZPOCET | 0 | 0 | 0 | 0 | 0 | 2 | 0 | 4 | 66
| D | D2 | Bleskozvod spolu: |  |  |  | 0 |  |  |  |  | 0 |  | 0.267 |  | 0 | 1 | D | 0 | ROZPOCET | [6 empty] | 0
| D | Zemné práce | Bleskozvod, uzemnenie |  |  |  | 0 |  |  |  |  | 0 |  | 0.267 |  | 0 | 1 | D | 1 | ROZPOCET | [6 empty] | 0
34 | K | 213291131 | Zameranie jestvujúcich podzemných vedení | hod | 30 |  | 0 |  |  | znížená |  | 0 | 0 | 0 | 0 | 0 | 4 | K | 2 | ROZPOCET | 0 | 0 | 0 | 0 | 0 | 2 | 0 | 4 | 68
35 | K | 460200153 | Káblové ryhy šírky 35, hĺbky 70 [cm], zemina tr.3 | m | 15 |  | 0 |  |  | znížená |  | 0 | 0 | 0 | 0 | 0 | 4 | K | 2 | ROZPOCET | 0 | 0 | 0 | 0 | 0 | 2 | 0 | 4 | 70
36 | K | 460560153 | Zásyp ryhy šírky 35, hĺbky 70 [cm], zemina tr.3 | m | 15 |  | 0 |  |  | znížená |  | 0 | 0 | 0 | 0 | 0 | 4 | K | 2 | ROZPOCET | 0 | 0 | 0 | 0 | 0 | 2 | 0 | 4 | 72
37 | K | 460620013 | Provizórna úprava terénu, zemina tr.3 | m2 | 5.25 |  | 0 |  |  | znížená |  | 0 | 0 | 0 | 0 | 0 | 4 | K | 2 | ROZPOCET | 0 | 0 | 0 | 0 | 0 | 2 | 0 | 4 | 74
38 | K | 460030081 | Rezanie drážky v asfalte, betóne | m | 5 |  | 0 |  |  | znížená |  | 0 | 0 | 0 | 0 | 0 | 4 | K | 2 | ROZPOCET | 0 | 0 | 0 | 0 | 0 | 2 | 0 | 4 | 76
39 | K | 460080101 | Betónový základ, rozbúranie | m3 | 0.105 |  | 0 |  |  | znížená |  | 0 | 0 | 0 | 0 | 0 | 4 | K | 2 | ROZPOCET | 0 | 0 | 0 | 0 | 0 | 2 | 0 | 4 | 78
40 | K | 460030071 | Búranie živičných povrchov do 5 cm | m2 | 5.25 |  | 0 |  |  | znížená |  | 0 | 0 | 0 | 0 | 0 | 4 | K | 2 | ROZPOCET | 0 | 0 | 0 | 0 | 0 | 2 | 0 | 4 | 80
41 | K | 460080001 | Betónový základ z prostého betónu do zeminy | m3 | 0.105 |  | 0 |  |  | znížená |  | 0 | 2.5428 | 0.267 | 0 | 0 | 4 | K | 2 | ROZPOCET | 0 | 0 | 0 | 0 | 0 | 2 | 0 | 4 | 82
42 | K | 46003007A | P/ Vytvorenie asfaltového koberca | m2 | 5.25 |  | 0 |  |  | znížená |  | 0 | 0 | 0 | 0 | 0 | 4 | K | 2 | ROZPOCET | 0 | 0 | 0 | 0 | 0 | 2 | 0 | 4 | 84
| D | D3 | Bleskozvod, uzemnenie spolu: |  |  |  | 0 |  |  |  |  | 0 |  | 0 |  | 0 | 1 | D | 1 | ROZPOCET | [6 empty] | 0
| D | D4 | Revízia bleskozvodu |  |  |  | 0 |  |  |  |  | 0 |  | 0 |  | 0 | 1 | D | 0 | ROZPOCET | [6 empty] | 0
43 | K | 213291002 | Revízia bleskozvodu a vypracovanie správy | hod | 35 |  | 0 |  |  | znížená |  | 0 | 0 | 0 | 0 | 0 | 4 | K | 1 | ROZPOCET | 0 | 0 | 0 | 0 | 0 | 2 | 0 | 4 | 86
| D | D5 | Revízia bleskozvodu spolu: |  |  |  | 0 |  |  |  |  | 0 |  | 0 |  | 0 | 1 | D | 0 | ROZPOCET | [6 empty] | 0

## 2019-014-07 - Rekonštrukc...
{c49e5db4-07b7-47ff-ab11-3249d977e6c2}
0
| KRYCÍ LIST ROZPOČTU | [7 empty] | v --- nižšie sa nachádzajú doplnkové a pomocné údaje k zostavám --- v | [8 empty] | False
Stavba:
Obnova bytového domu na ulici Stromová č. 20-22, 040 01 Košice
Objekt:
2019/014-07 - Rekonštrukcia stúpačkových rozvodov NN v bytovom dome
| JKSO: |  |  |  |  | KS:
| Miesto: |  |  |  |  | Dátum: | 13.4.2019
| Objednávateľ: |  |  |  |  | IČO:
IČ DPH:
| Zhotoviteľ: |  |  |  |  | IČO: | Vyplň údaj
|  | Vyplň údaj |  |  |  | IČ DPH: | Vyplň údaj
| Projektant: |  |  |  |  | IČO:
|  | Rusnák Rudolf - ELPRO-R |  |  |  | IČ DPH:
| Spracovateľ: |  |  |  |  | IČO: | 47 894 431
|  | Ing. Branislav VÁRKOLY, EaCP s.r.o. |  |  |  | IČ DPH: | 2024134937
Poznámka:
| Cena bez DPH | [5 empty] | 0
|  |  | Základ dane |  |  | Sadzba dane | Výška dane
| DPH | základná | 0 |  |  | 20% | 0
|  | znížená | 0 |  |  | 20% | 0
|  | zákl. prenesená | 0 |  |  | 20% | 0
|  | zníž. prenesená | 0 |  |  | 20% | 0
|  | nulová | 0 |  |  | 0% | 0
| Cena s DPH |  |  | v | EUR |  | 0
| Projektant |  |  | Spracovateľ
| Dátum a podpis: |  | Pečiatka | Dátum a podpis: |  |  | Pečiatka
| Objednávateľ |  |  | Zhotoviteľ
| Dátum a podpis: |  | Pečiatka | Dátum a podpis: |  |  | Pečiatka
REKAPITULÁCIA ROZPOČTU
Stavba:
Obnova bytového domu na ulici Stromová č. 20-22, 040 01 Košice
Objekt:
2019/014-07 - Rekonštrukcia stúpačkových rozvodov NN v bytovom dome
Miesto: | [5 empty] | Dátum: | 13.4.2019
Objednávateľ: | [5 empty] | Projektant: | Rusnák Rudolf - ELPRO-R
Zhotoviteľ: |  |  | Vyplň údaj |  |  | Spracovateľ: | Ing. Branislav VÁRKOLY, EaCP s.r.o.
Kód dielu - Popis | [6 empty] | Cena celkom [EUR]
Náklady z rozpočtu | [6 empty] | 0 | [11 empty] | -1
| D1 - Elektroinštalácia | [5 empty] | 0
| D2 - Elektroinštalácia spolu: | [5 empty] | 0
| Rozvádzač HRE až RE - Rozvádzač "HRE až RE-5" | [5 empty] | 0
| D3 - Rozvádzač "HRE až RE-5" spolu: | [5 empty] | 0
ROZPOČET
Stavba:
Obnova bytového domu na ulici Stromová č. 20-22, 040 01 Košice
Objekt:
2019/014-07 - Rekonštrukcia stúpačkových rozvodov NN v bytovom dome
Miesto: | [5 empty] | Dátum: | 13.4.2019
Objednávateľ: | [5 empty] | Projektant: | Rusnák Rudolf - ELPRO-R
Zhotoviteľ: |  |  | Vyplň údaj |  |  | Spracovateľ: | Ing. Branislav VÁRKOLY, EaCP s.r.o.
PČ | Typ | Kód | Popis | MJ | Množstvo | J.cena [EUR] | Cena celkom [EUR] | Cenová sústava |  | DPH | J. Nh [h] | Nh celkom [h] | J. hmotnosť [t] | Hmotnosť celkom [t] | J. suť [t] | Suť Celkom [t]
Náklady z rozpočtu | [6 empty] | 0 |  |  |  |  | 0 |  | 0.012 |  | 0 |  | D | -1 | [7 empty] | 0
| D | D1 | Elektroinštalácia |  |  |  | 0 |  |  |  |  | 0 |  | 0.012 |  | 0 | 1 | D | 0 | ROZPOCET | [6 empty] | 0
1 | K | 210880171 | Montáž, bezhalogénový vodič Cu lanové jadro, uložený pevne V07G-K, CXKE, CHKE, N2XH, NHXH 35 | m | 150 |  | 0 |  |  | znížená |  | 0 | 0 | 0 | 0 | 0 | 4 | K | 1 | ROZPOCET | 0 | 0 | 0 | 0 | 0 | 2 | 0 | 4 | 2
2 | M | 341023-115 | Kábel bezhalogénový Cu 1kV : N2XH-J-O 1x35 lano (RM) | m | 150 |  | 0 |  |  | znížená |  | 0 | 0 | 0 | 0 | 0 | 8 | M | 1 | ROZPOCET | 0 | 0 | 0 | 0 | 0 | 2 | 0 | 4 | 4
3 | K | 210800567 | Montáž, vodič Cu plný drôt, pre drátovanie, uložený v rozvodnici H07V-U, CY 6 | m | 120 |  | 0 |  |  | znížená |  | 0 | 0 | 0 | 0 | 0 | 4 | K | 1 | ROZPOCET | 0 | 0 | 0 | 0 | 0 | 2 | 0 | 4 | 6
4 | M | 341023M107 | Vodič bezhalogénový Cu 1kV : N2XH 1x6 drôt (RE) | m | 120 |  | 0 |  |  | znížená |  | 0 | 0 | 0 | 0 | 0 | 8 | M | 1 | ROZPOCET | 0 | 0 | 0 | 0 | 0 | 2 | 0 | 4 | 8
5 | K | 210800568 | Montáž, vodič Cu plný drôt, pre drátovanie, uložený v rozvodnici H07V-U, CY 10 | m | 80 |  | 0 |  |  | znížená |  | 0 | 0 | 0 | 0 | 0 | 4 | K | 1 | ROZPOCET | 0 | 0 | 0 | 0 | 0 | 2 | 0 | 4 | 10
6 | M | 341023M109 | Vodič bezhalogénový Cu 1kV : N2XH 1x10 drôt (RE) | m | 80 |  | 0 |  |  | znížená |  | 0 | 0 | 0 | 0 | 0 | 8 | M | 1 | ROZPOCET | 0 | 0 | 0 | 0 | 0 | 2 | 0 | 4 | 12
7 | K | 210880317 | Montáž, bezhalogénový kábel Cu 750V uložený pevne CXKE, CHKE, N2XH, NHXH 5x4-6 | m | 40 |  | 0 |  |  | znížená |  | 0 | 0 | 0 | 0 | 0 | 4 | K | 1 | ROZPOCET | 0 | 0 | 0 | 0 | 0 | 2 | 0 | 4 | 14
8 | M | 341215E340 | Kábel bezhalogénový Cu 1kV : N2XH-J 5x6 RE EFK | m | 40 |  | 0 |  |  | znížená |  | 0 | 0 | 0 | 0 | 0 | 8 | M | 1 | ROZPOCET | 0 | 0 | 0 | 0 | 0 | 2 | 0 | 4 | 16
9 | K | 210880308 | Montáž, bezhalogénový kábel Cu 750V uložený pevne CXKE, CHKE, N2XH, NHXH 3x6-16 | m | 30 |  | 0 |  |  | znížená |  | 0 | 0 | 0 | 0 | 0 | 4 | K | 1 | ROZPOCET | 0 | 0 | 0 | 0 | 0 | 2 | 0 | 4 | 18
10 | M | 341215E140 | Kábel bezhalogénový Cu 1kV : N2XH-J 3x6 RE EFK | m | 30 |  | 0 |  |  | znížená |  | 0 | 0 | 0 | 0 | 0 | 8 | M | 1 | ROZPOCET | 0 | 0 | 0 | 0 | 0 | 2 | 0 | 4 | 20
11 | K | 210880170 | Montáž, bezhalogénový vodič Cu lanové jadro, uložený pevne V07G-K, CXKE, CHKE, N2XH, NHXH 25 | m | 35 |  | 0 |  |  | znížená |  | 0 | 0 | 0 | 0 | 0 | 4 | K | 1 | ROZPOCET | 0 | 0 | 0 | 0 | 0 | 2 | 0 | 4 | 22
12 | M | 341023M113 | Kábel bezhalogénový Cu 1kV : N2XH-J 1x25 lano (RM) | m | 35 |  | 0 |  |  | znížená |  | 0 | 0 | 0 | 0 | 0 | 8 | M | 1 | ROZPOCET | 0 | 0 | 0 | 0 | 0 | 2 | 0 | 4 | 24
13 | K | 210010135 | Montáž ochrannej rúrky (plast-PE, novodur a pod) uložená pevne (d80)mm | m | 35 |  | 0 |  |  | znížená |  | 0 | 0 | 0 | 0 | 0 | 4 | K | 1 | ROZPOCET | 0 | 0 | 0 | 0 | 0 | 2 | 0 | 4 | 26
14 | M | 345651I207 | Rúrka el-inšt PP-Blend ohybná 080824 : HFX 63, bezhalogénová, svetlosivá | m | 35 |  | 0 |  |  | znížená |  | 0 | 0 | 0 | 0 | 0 | 8 | M | 1 | ROZPOCET | 0 | 0 | 0 | 0 | 0 | 2 | 0 | 4 | 28
15 | K | 210220002 | Montáž, ochranné pospojovanie na povrch, FeZn drôt D8-10mm, vrátane svoriek upevnenia, bez náteru | m | 30 |  | 0 |  |  | znížená |  | 0 | 0 | 0 | 0 | 0 | 4 | K | 1 | ROZPOCET | 0 | 0 | 0 | 0 | 0 | 2 | 0 | 4 | 30
16 | M | 3549000A00 | Kruhový bleskozvodný (FeZn) drôt D8 | kg | 12 |  | 0 |  |  | znížená |  | 0 | 0.001 | 0.012 | 0 | 0 | 8 | M | 1 | ROZPOCET | 0 | 0 | 0 | 0 | 0 | 2 | 0 | 4 | 32
17 | K | 210220301 | Montáž bleskozvodnej svorky do 2 skrutiek (SS,SP1,SR 03) | kus | 4 |  | 0 |  |  | znížená |  | 0 | 0 | 0 | 0 | 0 | 4 | K | 1 | ROZPOCET | 0 | 0 | 0 | 0 | 0 | 2 | 0 | 4 | 34
18 | M | 3549040A51 | Svorka uzemňovacia (FeZn) : SR 03 B, spojenie kruhových vodičov a pásoviny (2xM8) | kus | 4 |  | 0 |  |  | znížená |  | 0 | 0 | 0 | 0 | 0 | 8 | M | 1 | ROZPOCET | 0 | 0 | 0 | 0 | 0 | 2 | 0 | 4 | 36
19 | K | 210220325 | Montáž a pripojenie ekvipotenciálnej svorkovnice | kus | 2 |  | 0 |  |  | znížená |  | 0 | 0 | 0 | 0 | 0 | 4 | K | 1 | ROZPOCET | 0 | 0 | 0 | 0 | 0 | 2 | 0 | 4 | 38
20 | M | 3549090D05 | Prípojnica potenciálového vyrovnania : EVP2-SK, s plombovateľným krytom | kus | 2 |  | 0 |  |  | znížená |  | 0 | 0 | 0 | 0 | 0 | 8 | M | 1 | ROZPOCET | 0 | 0 | 0 | 0 | 0 | 2 | 0 | 4 | 40
21 | K | 210200455 | Montáž, LED svietidlo, prisadené IP20-44, so senzorom, nastavenie časového intervalu | kus | 27 |  | 0 |  |  | znížená |  | 0 | 0 | 0 | 0 | 0 | 4 | K | 1 | ROZPOCET | 0 | 0 | 0 | 0 | 0 | 2 | 0 | 4 | 42
22 | M | 348-001 | Svietidlo LED s pohybovým senzorom | kus | 27 |  | 0 |  |  | znížená |  | 0 | 0 | 0 | 0 | 0 | 8 | M | 1 | ROZPOCET | 0 | 0 | 0 | 0 | 0 | 2 | 0 | 4 | 44
23 | K | 210200008 | Montáž, žiarovkové svietidlo, prisadené IP20-44 - 1x svet. zdroj (LED, halog, komp) | kus | 25 |  | 0 |  |  | znížená |  | 0 | 0 | 0 | 0 | 0 | 4 | K | 1 | ROZPOCET | 0 | 0 | 0 | 0 | 0 | 2 | 0 | 4 | 46
24 | M | 348-002 | Svietidlo LED, do 100W, IP44, s ochranným košom | kus | 25 |  | 0 |  |  | znížená |  | 0 | 0 | 0 | 0 | 0 | 8 | M | 1 | ROZPOCET | 0 | 0 | 0 | 0 | 0 | 2 | 0 | 4 | 48
25 | K | 210110001 | Montáž, spínač nástenný, zapustený IP20-44, rad.1 | kus | 7 |  | 0 |  |  | znížená |  | 0 | 0 | 0 | 0 | 0 | 4 | K | 1 | ROZPOCET | 0 | 0 | 0 | 0 | 0 | 2 | 0 | 4 | 50
26 | M | 345350A801 | Spínač rad.1 Praktik 3553-01929 B, nástenný, kompletný, IP44, biely | kus | 7 |  | 0 |  |  | znížená |  | 0 | 0 | 0 | 0 | 0 | 8 | M | 1 | ROZPOCET | 0 | 0 | 0 | 0 | 0 | 2 | 0 | 4 | 52
27 | K | 210110004 | Montáž, spínač nástenný, zapustený IP20-44, rad.6 | kus | 6 |  | 0 |  |  | znížená |  | 0 | 0 | 0 | 0 | 0 | 4 | K | 1 | ROZPOCET | 0 | 0 | 0 | 0 | 0 | 2 | 0 | 4 | 54
28 | M | 345374A801 | Prepínač rad.6 Praktik 3553-06929 B, nástenný, kompletný, IP44, biely | kus | 6 |  | 0 |  |  | znížená |  | 0 | 0 | 0 | 0 | 0 | 8 | M | 1 | ROZPOCET | 0 | 0 | 0 | 0 | 0 | 2 | 0 | 4 | 56
29 | K | 211010002 | Osadenie plastovej "hmoždinky", vyvŕtanie diery D 8mm, do tvárnic a tehlového muriva | kus | 156 |  | 0 |  |  | znížená |  | 0 | 0 | 0 | 0 | 0 | 4 | K | 1 | ROZPOCET | 0 | 0 | 0 | 0 | 0 | 2 | 0 | 4 | 58
30 | M | 345955K112 | Hmoždinka PA : HN 8x45, nabíjacia so skrutkou | kus | 156 |  | 0 |  |  | znížená |  | 0 | 0 | 0 | 0 | 0 | 8 | M | 1 | ROZPOCET | 0 | 0 | 0 | 0 | 0 | 2 | 0 | 4 | 60
31 | K | 210020952 | Montáž výstražnej tabuľky, plast, samolepiaca A2-A5 | kus | 12 |  | 0 |  |  | znížená |  | 0 | 0 | 0 | 0 | 0 | 4 | K | 1 | ROZPOCET | 0 | 0 | 0 | 0 | 0 | 2 | 0 | 4 | 62
32 | M | 5482302201 | Tabuľka výstražná podľa PD (dvojfarebná 21x15) | kus | 12 |  | 0 |  |  | znížená |  | 0 | 0 | 0 | 0 | 0 | 8 | M | 1 | ROZPOCET | 0 | 0 | 0 | 0 | 0 | 2 | 0 | 4 | 64
33 | K | 210100017 | Ukončenie bezhalogénového vodiča v rozvádzači, zapojenie 4-6 mm2 | kus | 100 |  | 0 |  |  | znížená |  | 0 | 0 | 0 | 0 | 0 | 4 | K | 1 | ROZPOCET | 0 | 0 | 0 | 0 | 0 | 2 | 0 | 4 | 66
34 | K | 210100018 | Ukončenie bezhalogénového vodiča v rozvádzači, zapojenie 10-16 mm2 | kus | 140 |  | 0 |  |  | znížená |  | 0 | 0 | 0 | 0 | 0 | 4 | K | 1 | ROZPOCET | 0 | 0 | 0 | 0 | 0 | 2 | 0 | 4 | 68
35 | K | 210100020 | Ukončenie bezhalogénového vodiča v rozvádzači, zapojenie 35 mm2 | kus | 30 |  | 0 |  |  | znížená |  | 0 | 0 | 0 | 0 | 0 | 4 | K | 1 | ROZPOCET | 0 | 0 | 0 | 0 | 0 | 2 | 0 | 4 | 70
36 | K | 213280900 | VSD - Montáž zabezpečovacej značky montážnika (prevádzkovej plomby) | kus | 37 |  | 0 |  |  | znížená |  | 0 | 0 | 0 | 0 | 0 | 4 | K | 1 | ROZPOCET | 0 | 0 | 0 | 0 | 0 | 2 | 0 | 4 | 72
37 | K | 213280902 | VSD - Náklady na dopravu, aj pre hromadné plombovanie | kus | 1 |  | 0 |  |  | znížená |  | 0 | 0 | 0 | 0 | 0 | 4 | K | 1 | ROZPOCET | 0 | 0 | 0 | 0 | 0 | 2 | 0 | 4 | 74
38 | K | 213290151 | Nešpecifikované elektroinštalačné práce | hod | 40 |  | 0 |  |  | znížená |  | 0 | 0 | 0 | 0 | 0 | 4 | K | 1 | ROZPOCET | 0 | 0 | 0 | 0 | 0 | 2 | 0 | 4 | 76
39 | K | 213290028 | Úpravy rozvádzačov (opravy zámkov, oplechovania, nátery a pod.) | hod | 40 |  | 0 |  |  | znížená |  | 0 | 0 | 0 | 0 | 0 | 4 | K | 1 | ROZPOCET | 0 | 0 | 0 | 0 | 0 | 2 | 0 | 4 | 78
40 | K | 213290040 | Demontáž existujúceho zariadenia | hod | 40 |  | 0 |  |  | znížená |  | 0 | 0 | 0 | 0 | 0 | 4 | K | 1 | ROZPOCET | 0 | 0 | 0 | 0 | 0 | 2 | 0 | 4 | 80
41 | K | 213291001 | Revízia elektro a vypracovanie správy | hod | 30 |  | 0 |  |  | znížená |  | 0 | 0 | 0 | 0 | 0 | 4 | K | 1 | ROZPOCET | 0 | 0 | 0 | 0 | 0 | 2 | 0 | 4 | 82
| D | D2 | Elektroinštalácia spolu: |  |  |  | 0 |  |  |  |  | 0 |  | 0 |  | 0 | 1 | D | 0 | ROZPOCET | [6 empty] | 0
| D | Rozvádzač HRE až RE | Rozvádzač "HRE až RE-5" |  |  |  | 0 |  |  |  |  | 0 |  | 0 |  | 0 | 1 | D | 1 | ROZPOCET | [6 empty] | 0
42 | K | 210120401-de | Demontáž, istič modulový 1-pól. do 25A | kus | 35 |  | 0 |  |  | znížená |  | 0 | 0 | 0 | 0 | 0 | 4 | K | 2 | ROZPOCET | 0 | 0 | 0 | 0 | 0 | 2 | 0 | 4 | 84
43 | K | 210120451-de | Demontáž, istič modulový 3-pól. do 25A | kus | 2 |  | 0 |  |  | znížená |  | 0 | 0 | 0 | 0 | 0 | 4 | K | 2 | ROZPOCET | 0 | 0 | 0 | 0 | 0 | 2 | 0 | 4 | 86
44 | K | 210120401 | Montáž, istič modulový 1-pól. do 25A | kus | 35 |  | 0 |  |  | znížená |  | 0 | 0 | 0 | 0 | 0 | 4 | K | 2 | ROZPOCET | 0 | 0 | 0 | 0 | 0 | 2 | 0 | 4 | 88
45 | M | 3585100-12 | Istič 1-pólový - 6kA (1MD) PL6 10-25/1/B | kus | 35 |  | 0 |  |  | znížená |  | 0 | 0 | 0 | 0 | 0 | 8 | M | 2 | ROZPOCET | 0 | 0 | 0 | 0 | 0 | 2 | 0 | 4 | 90
46 | M | 357036A001 | Plombovateľný kryt 1-pól ističa : KJ-B 181 | kus | 35 |  | 0 |  |  | znížená |  | 0 | 0 | 0 | 0 | 0 | 8 | M | 2 | ROZPOCET | 0 | 0 | 0 | 0 | 0 | 2 | 0 | 4 | 92
47 | K | 210120451 | Montáž, istič modulový 3-pól. do 25A | kus | 2 |  | 0 |  |  | znížená |  | 0 | 0 | 0 | 0 | 0 | 4 | K | 2 | ROZPOCET | 0 | 0 | 0 | 0 | 0 | 2 | 0 | 4 | 94
48 | M | 3585300-12 | Istič 3-pólový - 6kA (3MD) PL6-16-25/3/B | kus | 2 |  | 0 |  |  | znížená |  | 0 | 0 | 0 | 0 | 0 | 8 | M | 2 | ROZPOCET | 0 | 0 | 0 | 0 | 0 | 2 | 0 | 4 | 96
49 | M | 357036A003 | Plombovateľný kryt 3-pól ističa : KJ-B 183 | kus | 2 |  | 0 |  |  | znížená |  | 0 | 0 | 0 | 0 | 0 | 8 | M | 2 | ROZPOCET | 0 | 0 | 0 | 0 | 0 | 2 | 0 | 4 | 98
50 | K | 210120497 | Montáž, modulová prepäťová ochrana, 3+0 pólová | kus | 4 |  | 0 |  |  | znížená |  | 0 | 0 | 0 | 0 | 0 | 4 | K | 2 | ROZPOCET | 0 | 0 | 0 | 0 | 0 | 2 | 0 | 4 | 100
51 | M | 3585605B07 | Zvodič kombinovaný typ 1+2 (B+C) 3+0 pól : FLP-B+C MAXI V/3, pre siete TN-C, 275V-AC; 75kA (6MD) | kus | 4 |  | 0 |  |  | znížená |  | 0 | 0 | 0 | 0 | 0 | 8 | M | 2 | ROZPOCET | 0 | 0 | 0 | 0 | 0 | 2 | 0 | 4 | 102
52 | K | 210192561 | Montáž, svorkovnica ochranná, nulový mostík 25A | kus | 12 |  | 0 |  |  | znížená |  | 0 | 0 | 0 | 0 | 0 | 4 | K | 2 | ROZPOCET | 0 | 0 | 0 | 0 | 0 | 2 | 0 | 4 | 104
53 | M | 357045D026 | Svorkovnica stúpacia 1-pól : SVK 95, 1x vstup (Cu/Al 16÷95)mm2, 4x výstup (Cu/Al 6÷16/25rCu)mm2, plombovateľný kryt | kus | 12 |  | 0 |  |  | znížená |  | 0 | 0 | 0 | 0 | 0 | 8 | M | 2 | ROZPOCET | 0 | 0 | 0 | 0 | 0 | 2 | 0 | 4 | 106
54 | K | 210192552 | Montáž, svorkovnica stúpacia do 95mm2 (6323-95) | kus | 12 |  | 0 |  |  | znížená |  | 0 | 0 | 0 | 0 | 0 | 4 | K | 2 | ROZPOCET | 0 | 0 | 0 | 0 | 0 | 2 | 0 | 4 | 108
55 | M | 357045D025 | Svorkovnica stúpacia 4-pól : HSV 95K, 4x vstup (Cu/Al 16÷95)mm2, 16x výstup (Cu/Al 6÷16/25rCu)mm2, plombovateľný kryt | kus | 12 |  | 0 |  |  | znížená |  | 0 | 0 | 0 | 0 | 0 | 8 | M | 2 | ROZPOCET | 0 | 0 | 0 | 0 | 0 | 2 | 0 | 4 | 110
56 | K | 210192572 | Montáž, svorkovnica radová pre vodič 4-6mm2 | kus | 90 |  | 0 |  |  | znížená |  | 0 | 0 | 0 | 0 | 0 | 4 | K | 2 | ROZPOCET | 0 | 0 | 0 | 0 | 0 | 2 | 0 | 4 | 112
57 | M | 357037-022 | Svorka radová : RS 6/2 (0,35÷6mm2) | kus | 90 |  | 0 |  |  | znížená |  | 0 | 0 | 0 | 0 | 0 | 8 | M | 2 | ROZPOCET | 0 | 0 | 0 | 0 | 0 | 2 | 0 | 4 | 114
58 | K | 210192723 | Montáž, popisného štítku pre prístroje v rozvádzačoch (popís ručne) | kus | 37 |  | 0 |  |  | znížená |  | 0 | 0 | 0 | 0 | 0 | 4 | K | 2 | ROZPOCET | 0 | 0 | 0 | 0 | 0 | 2 | 0 | 4 | 116
59 | M | 345616155 | Štítok označovací, popisovací na prístroj v rozvádzači | kus | 37 |  | 0 |  |  | znížená |  | 0 | 0 | 0 | 0 | 0 | 8 | M | 2 | ROZPOCET | 0 | 0 | 0 | 0 | 0 | 2 | 0 | 4 | 118
| D | D3 | Rozvádzač "HRE až RE-5" spolu: |  |  |  | 0 |  |  |  |  | 0 |  | 0 |  | 0 | 1 | D | 1 | ROZPOCET | [6 empty] | 0

## 2019-014-08 - Vykurovanie
{5519b36f-9128-41b6-ab40-5d9a365f3397}
0
| KRYCÍ LIST ROZPOČTU | [7 empty] | v --- nižšie sa nachádzajú doplnkové a pomocné údaje k zostavám --- v | [8 empty] | False
Stavba:
Obnova bytového domu na ulici Stromová č. 20-22, 040 01 Košice
Objekt:
2019/014-08 - Vykurovanie
| JKSO: |  |  |  |  | KS:
| Miesto: |  |  |  |  | Dátum: | 13.4.2019
| Objednávateľ: |  |  |  |  | IČO:
IČ DPH:
| Zhotoviteľ: |  |  |  |  | IČO: | Vyplň údaj
|  | Vyplň údaj |  |  |  | IČ DPH: | Vyplň údaj
| Projektant: |  |  |  |  | IČO: | 50452894
|  | Ing. Jaroslav Vojtuš, CSc., projekt4you plus, s.r. |  |  |  | IČ DPH: | 2120328760
| Spracovateľ: |  |  |  |  | IČO: | 47 894 431
|  | Ing. Branislav VÁRKOLY, EaCP s.r.o. |  |  |  | IČ DPH: | 2024134937
Poznámka:
| Cena bez DPH | [5 empty] | 0
|  |  | Základ dane |  |  | Sadzba dane | Výška dane
| DPH | základná | 0 |  |  | 20% | 0
|  | znížená | 0 |  |  | 20% | 0
|  | zákl. prenesená | 0 |  |  | 20% | 0
|  | zníž. prenesená | 0 |  |  | 20% | 0
|  | nulová | 0 |  |  | 0% | 0
| Cena s DPH |  |  | v | EUR |  | 0
| Projektant |  |  | Spracovateľ
| Dátum a podpis: |  | Pečiatka | Dátum a podpis: |  |  | Pečiatka
| Objednávateľ |  |  | Zhotoviteľ
| Dátum a podpis: |  | Pečiatka | Dátum a podpis: |  |  | Pečiatka
REKAPITULÁCIA ROZPOČTU
Stavba:
Obnova bytového domu na ulici Stromová č. 20-22, 040 01 Košice
Objekt:
2019/014-08 - Vykurovanie
Miesto: | [5 empty] | Dátum: | 13.4.2019
Objednávateľ: | [5 empty] | Projektant: | Ing. Jaroslav Vojtuš, CSc., projekt4you plus, s.r.
Zhotoviteľ: |  |  | Vyplň údaj |  |  | Spracovateľ: | Ing. Branislav VÁRKOLY, EaCP s.r.o.
Kód dielu - Popis | [6 empty] | Cena celkom [EUR]
Náklady z rozpočtu | [6 empty] | 0 | [11 empty] | -1
| PSV - Práce a dodávky PSV | [5 empty] | 0
| 713 - Izolácie tepelné | [5 empty] | 0
| 733 - Ústredné kúrenie - rozvodné potrubie | [5 empty] | 0
| 734 - Ústredné kúrenie - armatúry | [5 empty] | 0
| OST - Ostatné | [5 empty] | 0
ROZPOČET
Stavba:
Obnova bytového domu na ulici Stromová č. 20-22, 040 01 Košice
Objekt:
2019/014-08 - Vykurovanie
Miesto: | [5 empty] | Dátum: | 13.4.2019
Objednávateľ: | [5 empty] | Projektant: | Ing. Jaroslav Vojtuš, CSc., projekt4you plus, s.r.
Zhotoviteľ: |  |  | Vyplň údaj |  |  | Spracovateľ: | Ing. Branislav VÁRKOLY, EaCP s.r.o.
PČ | Typ | Kód | Popis | MJ | Množstvo | J.cena [EUR] | Cena celkom [EUR] | Cenová sústava |  | DPH | J. Nh [h] | Nh celkom [h] | J. hmotnosť [t] | Hmotnosť celkom [t] | J. suť [t] | Suť Celkom [t]
Náklady z rozpočtu | [6 empty] | 0 |  |  |  |  | 0 |  | 0 |  | 0 |  | D | -1 | [7 empty] | 0
| D | PSV | Práce a dodávky PSV |  |  |  | 0 |  |  |  |  | 0 |  | 0 |  | 0 | 2 | D | 0 | ROZPOCET | [6 empty] | 0
| D | 713 | Izolácie tepelné |  |  |  | 0 |  |  |  |  | 0 |  | 0 |  | 0 | 2 | D | 1 | ROZPOCET | [6 empty] | 0
1 | K | 713482301 | Montaž trubíc MIRELON hr. do 6 mm, vnút.priemer do 18 mm | m | 22 |  | 0 |  |  | znížená |  | 0 | 0 | 0 | 0 | 0 | 16 | K | 2 | ROZPOCET | 0 | 0 | 0 | 0 | 0 | 2 | 0 | 16 | 2
2 | M | 7134823011 | Potrubná izolácia puzdro PIPO ALS 800 21/25 | m | 25 |  | 0 |  |  | znížená |  | 0 | 0 | 0 | 0 | 0 | 32 | M | 2 | ROZPOCET | 0 | 0 | 0 | 0 | 0 | 2 | 0 | 16 | 4
3 | K | 713482302 | Montaž trubíc MIRELON hr. do 6 mm, vnút.priemer 19 - 22 mm | m | 3 |  | 0 |  |  | znížená |  | 0 | 0 | 0 | 0 | 0 | 16 | K | 2 | ROZPOCET | 0 | 0 | 0 | 0 | 0 | 2 | 0 | 16 | 6
4 | K | 713482303 | Montaž trubíc MIRELON hr. do 6 mm, vnút.priemer 23 - 28 mm | m | 42 |  | 0 |  |  | znížená |  | 0 | 0 | 0 | 0 | 0 | 16 | K | 2 | ROZPOCET | 0 | 0 | 0 | 0 | 0 | 2 | 0 | 16 | 8
5 | M | 7134823031 | Potrubná izolácia puzdro PIPO ALS 800 27/30 | m | 42 |  | 0 |  |  | znížená |  | 0 | 0 | 0 | 0 | 0 | 32 | M | 2 | ROZPOCET | 0 | 0 | 0 | 0 | 0 | 2 | 0 | 16 | 10
6 | K | 713482305 | Montaž trubíc MIRELON hr. do 13 mm, vnút.priemer 22 - 42 mm | m | 127 |  | 0 |  |  | znížená |  | 0 | 0 | 0 | 0 | 0 | 16 | K | 2 | ROZPOCET | 0 | 0 | 0 | 0 | 0 | 2 | 0 | 16 | 12
7 | M | 713482305 | Potrubná izolácia puzdro PIPO ALS 800 34/30 | m | 77 |  | 0 |  |  | znížená |  | 0 | 0 | 0 | 0 | 0 | 32 | M | 2 | ROZPOCET | 0 | 0 | 0 | 0 | 0 | 2 | 0 | 16 | 14
8 | M | 7134823052 | Potrubná izolácia puzdro PIPO ALS 800 42/40 | m | 50 |  | 0 |  |  | znížená |  | 0 | 0 | 0 | 0 | 0 | 32 | M | 2 | ROZPOCET | 0 | 0 | 0 | 0 | 0 | 2 | 0 | 16 | 16
9 | K | 713482306 | Montaž trubíc MIRELON hr. do 13 mm, vnút.priemer 43-52 mm | m | 36 |  | 0 |  |  | znížená |  | 0 | 0 | 0 | 0 | 0 | 16 | K | 2 | ROZPOCET | 0 | 0 | 0 | 0 | 0 | 2 | 0 | 16 | 18
10 | M | 7134823061 | Potrubná izolácia puzdro PIPO ALS 800 57/50 | m | 36 |  | 0 |  |  | znížená |  | 0 | 0 | 0 | 0 | 0 | 32 | M | 2 | ROZPOCET | 0 | 0 | 0 | 0 | 0 | 2 | 0 | 16 | 20
| D | 733 | Ústredné kúrenie - rozvodné potrubie |  |  |  | 0 |  |  |  |  | 0 |  | 0 |  | 0 | 2 | D | 1 | ROZPOCET | [6 empty] | 0
11 | K | 733110803 | Demontáž potrubia z oceľových rúrok závitových do DN 15, -0,00100t | m | 25 |  | 0 |  |  | znížená |  | 0 | 0 | 0 | 0 | 0 | 16 | K | 2 | ROZPOCET | 0 | 0 | 0 | 0 | 0 | 2 | 0 | 16 | 22
12 | K | 733110806 | Demontáž potrubia z oceľových rúrok závitových nad 15 do DN 32, -0,00320t | m | 150 |  | 0 |  |  | znížená |  | 0 | 0 | 0 | 0 | 0 | 16 | K | 2 | ROZPOCET | 0 | 0 | 0 | 0 | 0 | 2 | 0 | 16 | 24
13 | K | 733110808 | Demontáž potrubia z oceľových rúrok závitových nad 32 do DN 50, -0,00532t | m | 25 |  | 0 |  |  | znížená |  | 0 | 0 | 0 | 0 | 0 | 16 | K | 2 | ROZPOCET | 0 | 0 | 0 | 0 | 0 | 2 | 0 | 16 | 26
14 | K | 733120826 | Demontáž potrubia z oceľových rúrok hladkých nad 60, 3 do D 89, -0,00841t | m | 40 |  | 0 |  |  | znížená |  | 0 | 0 | 0 | 0 | 0 | 16 | K | 2 | ROZPOCET | 0 | 0 | 0 | 0 | 0 | 2 | 0 | 16 | 28
15 | K | 733120832 | Demontáž potrubia z oceľových rúrok hladkých nad 89 do D 133, -0,01384t | m | 120 |  | 0 |  |  | znížená |  | 0 | 0 | 0 | 0 | 0 | 16 | K | 2 | ROZPOCET | 0 | 0 | 0 | 0 | 0 | 2 | 0 | 16 | 30
16 | K | 733141000 | Potrubie z UHLIKOVA OCEľ DN 15 | m | 22 |  | 0 |  |  | znížená |  | 0 | 0 | 0 | 0 | 0 | 16 | K | 2 | ROZPOCET | 0 | 0 | 0 | 0 | 0 | 2 | 0 | 16 | 32
17 | K | 733141006 | Potrubie z UHLIKOVA OCEľV DN 20 | m | 3 |  | 0 |  |  | znížená |  | 0 | 0 | 0 | 0 | 0 | 16 | K | 2 | ROZPOCET | 0 | 0 | 0 | 0 | 0 | 2 | 0 | 16 | 34
18 | K | 733141009 | Potrubie z UHLIKOVA OCEľ DN 25 | m | 42 |  | 0 |  |  | znížená |  | 0 | 0 | 0 | 0 | 0 | 16 | K | 2 | ROZPOCET | 0 | 0 | 0 | 0 | 0 | 2 | 0 | 16 | 36
19 | K | 733141012 | Potrubie z UHLIKOVA OCEľ DN 32 | m | 77 |  | 0 |  |  | znížená |  | 0 | 0 | 0 | 0 | 0 | 16 | K | 2 | ROZPOCET | 0 | 0 | 0 | 0 | 0 | 2 | 0 | 16 | 38
20 | K | 733141015 | Potrubie z UHLIKOVA OCEľ DN 40 | m | 50 |  | 0 |  |  | znížená |  | 0 | 0 | 0 | 0 | 0 | 16 | K | 2 | ROZPOCET | 0 | 0 | 0 | 0 | 0 | 2 | 0 | 16 | 40
21 | K | 733141018 | Potrubie z UHLIKOVA OCEľ DN 50 | m | 36 |  | 0 |  |  | znížená |  | 0 | 0 | 0 | 0 | 0 | 16 | K | 2 | ROZPOCET | 0 | 0 | 0 | 0 | 0 | 2 | 0 | 16 | 42
22 | K | 733190217 | Tlaková skúška potrubia z oceľových rúrok do priem. 89/5 | m | 230 |  | 0 |  |  | znížená |  | 0 | 0 | 0 | 0 | 0 | 16 | K | 2 | ROZPOCET | 0 | 0 | 0 | 0 | 0 | 2 | 0 | 16 | 44
23 | K | 733191111 | Manžeta priestupová pre rúrky DN 20 | ks | 12 |  | 0 |  |  | znížená |  | 0 | 0 | 0 | 0 | 0 | 16 | K | 2 | ROZPOCET | 0 | 0 | 0 | 0 | 0 | 2 | 0 | 16 | 46
24 | K | 733191112 | Manžeta priestupová pre rúrky nad 20 do DN 32 | ks | 20 |  | 0 |  |  | znížená |  | 0 | 0 | 0 | 0 | 0 | 16 | K | 2 | ROZPOCET | 0 | 0 | 0 | 0 | 0 | 2 | 0 | 16 | 48
25 | K | 733191113 | Manžeta priestupová pre rúrky nad 32 do DN 50 | ks | 20 |  | 0 |  |  | znížená |  | 0 | 0 | 0 | 0 | 0 | 16 | K | 2 | ROZPOCET | 0 | 0 | 0 | 0 | 0 | 2 | 0 | 16 | 50
26 | K | 733890801 | Vnútrostav. premiestnenie vybúraných hmôt rozvodov potrubia vodorovne do 100 m z obj. výš. do 6 m | t | 120 |  | 0 |  |  | znížená |  | 0 | 0 | 0 | 0 | 0 | 16 | K | 2 | ROZPOCET | 0 | 0 | 0 | 0 | 0 | 2 | 0 | 16 | 52
27 | K | 998733101 | Presun hmôt pre rozvody potrubia v objektoch výšky do 6 m | t | 0.366 |  | 0 |  |  | znížená |  | 0 | 0 | 0 | 0 | 0 | 16 | K | 2 | ROZPOCET | 0 | 0 | 0 | 0 | 0 | 2 | 0 | 16 | 54
| D | 734 | Ústredné kúrenie - armatúry |  |  |  | 0 |  |  |  |  | 0 |  | 0 |  | 0 | 2 | D | 1 | ROZPOCET | [6 empty] | 0
28 | K | 734109114 | Montáž armatúry prírubovej s dvomi prírubami PN 0, 6 DN 50 | súb. | 1 |  | 0 |  |  | znížená |  | 0 | 0 | 0 | 0 | 0 | 16 | K | 2 | ROZPOCET | 0 | 0 | 0 | 0 | 0 | 2 | 0 | 16 | 56
29 | M | 7341091141 | Ventil regulačný TA - regulátor DA 516 DN 40/50, dP 10-100 kPa, PN 25, kapilara, navarok | ks | 1 |  | 0 |  |  | znížená |  | 0 | 0 | 0 | 0 | 0 | 32 | M | 2 | ROZPOCET | 0 | 0 | 0 | 0 | 0 | 2 | 0 | 16 | 58
30 | K | 734200821 | Demontáž armatúry závitovej s dvomi závitmi do G 1/2 -0,00045t | ks | 38 |  | 0 |  |  | znížená |  | 0 | 0 | 0 | 0 | 0 | 16 | K | 2 | ROZPOCET | 0 | 0 | 0 | 0 | 0 | 2 | 0 | 16 | 60
31 | K | 734200822 | Demontáž armatúry závitovej s dvomi závitmi nad 1/2 do G 1, -0,00110t | ks | 12 |  | 0 |  |  | znížená |  | 0 | 0 | 0 | 0 | 0 | 16 | K | 2 | ROZPOCET | 0 | 0 | 0 | 0 | 0 | 2 | 0 | 16 | 62
32 | K | 734200823 | Demontáž armatúry závitovej s dvomi závitmi nad 1 do G 6/4, -0,00200t | ks | 4 |  | 0 |  |  | znížená |  | 0 | 0 | 0 | 0 | 0 | 16 | K | 2 | ROZPOCET | 0 | 0 | 0 | 0 | 0 | 2 | 0 | 16 | 64
33 | K | 734209112 | Montáž závitovej armatúry s 2 závitmi do G 1/2 | ks | 46 |  | 0 |  |  | znížená |  | 0 | 0 | 0 | 0 | 0 | 16 | K | 2 | ROZPOCET | 0 | 0 | 0 | 0 | 0 | 2 | 0 | 16 | 66
34 | M | 551240001400 | Kohút plniaci a vypúšťací K 310, DN 15, PN 10 | ks | 32 |  | 0 |  |  | znížená |  | 0 | 0 | 0 | 0 | 0 | 32 | M | 2 | ROZPOCET | 0 | 0 | 0 | 0 | 0 | 2 | 0 | 16 | 68
35 | M | 7341091121 | VENTIL UZATVáRACí DN 15 | ks | 7 |  | 0 |  |  | znížená |  | 0 | 0 | 0 | 0 | 0 | 32 | M | 2 | ROZPOCET | 0 | 0 | 0 | 0 | 0 | 2 | 0 | 16 | 70
36 | M | 734101122 | Ventil regulačný TA závitový STAD 10 DN 10 mosadz | ks | 6 |  | 0 |  |  | znížená |  | 0 | 0 | 0 | 0 | 0 | 32 | M | 2 | ROZPOCET | 0 | 0 | 0 | 0 | 0 | 2 | 0 | 16 | 72
37 | M | 7341011222 | Ventil regulačný TA závitový STAD 15 DN 15 mosadz | ks | 1 |  | 0 |  |  | znížená |  | 0 | 0 | 0 | 0 | 0 | 32 | M | 2 | ROZPOCET | 0 | 0 | 0 | 0 | 0 | 2 | 0 | 16 | 74
38 | M | 7342091153 | Ventil regulačný TA závitový STAD 25 DN 25 mosadz | ks | 5 |  | 0 |  |  | znížená |  | 0 | 0 | 0 | 0 | 0 | 32 | M | 2 | ROZPOCET | 0 | 0 | 0 | 0 | 0 | 2 | 0 | 16 | 76
39 | K | 734209114 | Montáž závitovej armatúry s 2 závitmi G 3/4 | ks | 1 |  | 0 |  |  | znížená |  | 0 | 0 | 0 | 0 | 0 | 16 | K | 2 | ROZPOCET | 0 | 0 | 0 | 0 | 0 | 2 | 0 | 16 | 78
40 | M | 7342091141 | ventil uzatvárací DN 20 | ks | 1 |  | 0 |  |  | znížená |  | 0 | 0 | 0 | 0 | 0 | 32 | M | 2 | ROZPOCET | 0 | 0 | 0 | 0 | 0 | 2 | 0 | 16 | 80
41 | K | 734209115 | Montáž závitovej armatúry s 2 závitmi G 1 | ks | 10 |  | 0 |  |  | znížená |  | 0 | 0 | 0 | 0 | 0 | 16 | K | 2 | ROZPOCET | 0 | 0 | 0 | 0 | 0 | 2 | 0 | 16 | 82
42 | M | 7342091152 | ventil uzatvárací dn 25 | ks | 5 |  | 0 |  |  | znížená |  | 0 | 0 | 0 | 0 | 0 | 32 | M | 2 | ROZPOCET | 0 | 0 | 0 | 0 | 0 | 2 | 0 | 16 | 84
43 | K | 734209116 | Montáž závitovej armatúry s 2 závitmi G 5/4 | ks | 8 |  | 0 |  |  | znížená |  | 0 | 0 | 0 | 0 | 0 | 16 | K | 2 | ROZPOCET | 0 | 0 | 0 | 0 | 0 | 2 | 0 | 16 | 86
44 | M | 7342091161 | Ventil regulačný TA závitový STAD 32 DN 32 mosadz | ks | 4 |  | 0 |  |  | znížená |  | 0 | 0 | 0 | 0 | 0 | 32 | M | 2 | ROZPOCET | 0 | 0 | 0 | 0 | 0 | 2 | 0 | 16 | 88
45 | M | 7342091162 | ventil uzatvárací dn 32 | ks | 4 |  | 0 |  |  | znížená |  | 0 | 0 | 0 | 0 | 0 | 32 | M | 2 | ROZPOCET | 0 | 0 | 0 | 0 | 0 | 2 | 0 | 16 | 90
| D | OST | Ostatné |  |  |  | 0 |  |  |  |  | 0 |  | 0 |  | 0 | 4 | D | 0 | ROZPOCET | [6 empty] | 0
46 | K | HZS000112 | Stavebno montážne práce náročnejšie, ucelené, obtiažne, rutinné (Tr. 2) v rozsahu viac ako 8 hodín náročnejšie | hod | 300 |  | 0 |  |  | znížená |  | 0 | 0 | 0 | 0 | 0 | 262144 | K | 1 | ROZPOCET | 0 | 0 | 0 | 0 | 0 | 2 | 0 | 262144 | 92
47 | K | HZS0001121 | MONTÁŽ A MATERIÁL NA UCHYTENIE POTRUBIA POD STROPOM | SADA | 90 |  | 0 |  |  | znížená |  | 0 | 0 | 0 | 0 | 0 | 262144 | K | 1 | ROZPOCET | 0 | 0 | 0 | 0 | 0 | 2 | 0 | 262144 | 94
48 | K | HZS000113 | Stavebno montážne práce náročné ucelené - odborné, tvorivé remeselné (Tr. 3) v rozsahu viac ako 8 hodín | hod | 64 |  | 0 |  |  | znížená |  | 0 | 0 | 0 | 0 | 0 | 262144 | K | 1 | ROZPOCET | 0 | 0 | 0 | 0 | 0 | 2 | 0 | 262144 | 96
49 | K | HZS000213 | Stavebno montážne práce náročné ucelené - odborné, tvorivé remeselné (Tr. 3) v rozsahu viac ako 4 a menej ako 8 hodín | hod | 40 |  | 0 |  |  | znížená |  | 0 | 0 | 0 | 0 | 0 | 262144 | K | 1 | ROZPOCET | 0 | 0 | 0 | 0 | 0 | 2 | 0 | 262144 | 98
50 | K | HZS000312 | Stavebno montážne práce náročnejšie, ucelené, obtiažne, rutinné (Tr. 2) v rozsahu menej ako 4 hodimy | hod | 10 |  | 0 |  |  | znížená |  | 0 | 0 | 0 | 0 | 0 | 262144 | K | 1 | ROZPOCET | 0 | 0 | 0 | 0 | 0 | 2 | 0 | 262144 | 100

## 2019-014-09 - Kanalizácia
{511d0508-59fd-4fbe-ba64-84ba2207d3e2}
0
| KRYCÍ LIST ROZPOČTU | [7 empty] | v --- nižšie sa nachádzajú doplnkové a pomocné údaje k zostavám --- v | [8 empty] | False
Stavba:
Obnova bytového domu na ulici Stromová č. 20-22, 040 01 Košice
Objekt:
2019/014-09 - Kanalizácia
| JKSO: |  |  |  |  | KS:
| Miesto: |  |  |  |  | Dátum: | 13.4.2019
| Objednávateľ: |  |  |  |  | IČO:
IČ DPH:
| Zhotoviteľ: |  |  |  |  | IČO: | Vyplň údaj
|  | Vyplň údaj |  |  |  | IČ DPH: | Vyplň údaj
| Projektant: |  |  |  |  | IČO: | 50452894
|  | Ing. Jaroslav Vojtuš, CSc., projekt4you plus, s.r. |  |  |  | IČ DPH: | 2120328760
| Spracovateľ: |  |  |  |  | IČO: | 47 894 431
|  | Ing. Branislav VÁRKOLY, EaCP s.r.o. |  |  |  | IČ DPH: | 2024134937
Poznámka:
| Cena bez DPH | [5 empty] | 0
|  |  | Základ dane |  |  | Sadzba dane | Výška dane
| DPH | základná | 0 |  |  | 20% | 0
|  | znížená | 0 |  |  | 20% | 0
|  | zákl. prenesená | 0 |  |  | 20% | 0
|  | zníž. prenesená | 0 |  |  | 20% | 0
|  | nulová | 0 |  |  | 0% | 0
| Cena s DPH |  |  | v | EUR |  | 0
| Projektant |  |  | Spracovateľ
| Dátum a podpis: |  | Pečiatka | Dátum a podpis: |  |  | Pečiatka
| Objednávateľ |  |  | Zhotoviteľ
| Dátum a podpis: |  | Pečiatka | Dátum a podpis: |  |  | Pečiatka
REKAPITULÁCIA ROZPOČTU
Stavba:
Obnova bytového domu na ulici Stromová č. 20-22, 040 01 Košice
Objekt:
2019/014-09 - Kanalizácia
Miesto: | [5 empty] | Dátum: | 13.4.2019
Objednávateľ: | [5 empty] | Projektant: | Ing. Jaroslav Vojtuš, CSc., projekt4you plus, s.r.
Zhotoviteľ: |  |  | Vyplň údaj |  |  | Spracovateľ: | Ing. Branislav VÁRKOLY, EaCP s.r.o.
Kód dielu - Popis | [6 empty] | Cena celkom [EUR]
Náklady z rozpočtu | [6 empty] | 0 | [11 empty] | -1
| PSV - Práce a dodávky PSV | [5 empty] | 0
| 721 - Zdravotechnika - vnútorná kanalizácia | [5 empty] | 0
| OST - Ostatné | [5 empty] | 0
ROZPOČET
Stavba:
Obnova bytového domu na ulici Stromová č. 20-22, 040 01 Košice
Objekt:
2019/014-09 - Kanalizácia
Miesto: | [5 empty] | Dátum: | 13.4.2019
Objednávateľ: | [5 empty] | Projektant: | Ing. Jaroslav Vojtuš, CSc., projekt4you plus, s.r.
Zhotoviteľ: |  |  | Vyplň údaj |  |  | Spracovateľ: | Ing. Branislav VÁRKOLY, EaCP s.r.o.
PČ | Typ | Kód | Popis | MJ | Množstvo | J.cena [EUR] | Cena celkom [EUR] | Cenová sústava |  | DPH | J. Nh [h] | Nh celkom [h] | J. hmotnosť [t] | Hmotnosť celkom [t] | J. suť [t] | Suť Celkom [t]
Náklady z rozpočtu | [6 empty] | 0 |  |  |  |  | 0 |  | 0 |  | 0 |  | D | -1 | [7 empty] | 0
| D | PSV | Práce a dodávky PSV |  |  |  | 0 |  |  |  |  | 0 |  | 0 |  | 0 | 2 | D | 0 | ROZPOCET | [6 empty] | 0
| D | 721 | Zdravotechnika - vnútorná kanalizácia |  |  |  | 0 |  |  |  |  | 0 |  | 0 |  | 0 | 2 | D | 1 | ROZPOCET | [6 empty] | 0
1 | K | 721110806 | Demontáž potrubia z kameninových rúr normálnych a kyselinovzdorných nad 100 do DN 200, -0,02670t | m | 21 |  | 0 |  |  | znížená |  | 0 | 0 | 0 | 0 | 0 | 16 | K | 2 | ROZPOCET | 0 | 0 | 0 | 0 | 0 | 2 | 0 | 16 | 2
2 | K | 721171109 | Potrubie z PVC - U odpadové ležaté hrdlové DN 100 | m | 3 |  | 0 |  |  | znížená |  | 0 | 0 | 0 | 0 | 0 | 16 | K | 2 | ROZPOCET | 0 | 0 | 0 | 0 | 0 | 2 | 0 | 16 | 4
3 | K | 721171111 | Potrubie z PVC - U odpadové ležaté hrdlové DN 125 | m | 15 |  | 0 |  |  | znížená |  | 0 | 0 | 0 | 0 | 0 | 16 | K | 2 | ROZPOCET | 0 | 0 | 0 | 0 | 0 | 2 | 0 | 16 | 6
4 | K | 721171112 | Potrubie z PVC - U odpadové ležaté hrdlové DN 150 | m | 6 |  | 0 |  |  | znížená |  | 0 | 0 | 0 | 0 | 0 | 16 | K | 2 | ROZPOCET | 0 | 0 | 0 | 0 | 0 | 2 | 0 | 16 | 8
5 | K | 721172475 | Montáž odbočky potrubia DN 125 | ks | 1 |  | 0 |  |  | znížená |  | 0 | 0 | 0 | 0 | 0 | 16 | K | 2 | ROZPOCET | 0 | 0 | 0 | 0 | 0 | 2 | 0 | 16 | 10
6 | K | 721172478 | Montáž odbočky potrubia DN 150 | ks | 1 |  | 0 |  |  | znížená |  | 0 | 0 | 0 | 0 | 0 | 16 | K | 2 | ROZPOCET | 0 | 0 | 0 | 0 | 0 | 2 | 0 | 16 | 16
7 | K | 721172493 | Montáž redukcie pre potrubia DN 125 | ks | 3 |  | 0 |  |  | znížená |  | 0 | 0 | 0 | 0 | 0 | 16 | K | 2 | ROZPOCET | 0 | 0 | 0 | 0 | 0 | 2 | 0 | 16 | 22
8 | M | 286540082600 | Redukcia DN 125/100, PVC | ks | 3 |  | 0 |  |  | znížená |  | 0 | 0 | 0 | 0 | 0 | 32 | M | 2 | ROZPOCET | 0 | 0 | 0 | 0 | 0 | 2 | 0 | 16 | 24
9 | K | 721172496 | Montáž redukcie potrubia DN 150 | ks | 2 |  | 0 |  |  | znížená |  | 0 | 0 | 0 | 0 | 0 | 16 | K | 2 | ROZPOCET | 0 | 0 | 0 | 0 | 0 | 2 | 0 | 16 | 26
10 | M | 286540082700 | Redukcia DN 150/100, PVC | ks | 1 |  | 0 |  |  | znížená |  | 0 | 0 | 0 | 0 | 0 | 32 | M | 2 | ROZPOCET | 0 | 0 | 0 | 0 | 0 | 2 | 0 | 16 | 28
11 | M | 286540082800 | Redukcia DN 150/125, PVC | ks | 1 |  | 0 |  |  | znížená |  | 0 | 0 | 0 | 0 | 0 | 32 | M | 2 | ROZPOCET | 0 | 0 | 0 | 0 | 0 | 2 | 0 | 16 | 30
12 | K | 721172506 | Montáž čistiaceho kusu pre potrubia DN 125 | ks | 3 |  | 0 |  |  | znížená |  | 0 | 0 | 0 | 0 | 0 | 16 | K | 2 | ROZPOCET | 0 | 0 | 0 | 0 | 0 | 2 | 0 | 16 | 32
13 | M | 286540143500 | Čistiaci kus, DN 125 hladký pre gravitačnú kanalizáciu | ks | 3 |  | 0 |  |  | znížená |  | 0 | 0 | 0 | 0 | 0 | 32 | M | 2 | ROZPOCET | 0 | 0 | 0 | 0 | 0 | 2 | 0 | 16 | 34
14 | K | 721172509 | Montáž čistiaceho kusu pre potrubia DN 150 | ks | 2 |  | 0 |  |  | znížená |  | 0 | 0 | 0 | 0 | 0 | 16 | K | 2 | ROZPOCET | 0 | 0 | 0 | 0 | 0 | 2 | 0 | 16 | 36
15 | M | 286540143600 | Čistiaci kus, DN 160 hladký pre gravitačnú kanalizáciu | ks | 2 |  | 0 |  |  | znížená |  | 0 | 0 | 0 | 0 | 0 | 32 | M | 2 | ROZPOCET | 0 | 0 | 0 | 0 | 0 | 2 | 0 | 16 | 38
16 | K | 721172618 | Montáž kolena odpadového potrubia DN 125 | ks | 1 |  | 0 |  |  | znížená |  | 0 | 0 | 0 | 0 | 0 | 16 | K | 2 | ROZPOCET | 0 | 0 | 0 | 0 | 0 | 2 | 0 | 16 | 40
17 | M | 286540067300 | Koleno DN 125, 45° | ks | 3 |  | 0 |  |  | znížená |  | 0 | 0 | 0 | 0 | 0 | 32 | M | 2 | ROZPOCET | 0 | 0 | 0 | 0 | 0 | 2 | 0 | 16 | 42
18 | M | 286540067700 | Koleno DN 125, 87° | ks | 1 |  | 0 |  |  | znížená |  | 0 | 0 | 0 | 0 | 0 | 32 | M | 2 | ROZPOCET | 0 | 0 | 0 | 0 | 0 | 2 | 0 | 16 | 44
19 | K | 721290821 | Vnútrostav. premiestnenie vybúraných hmôt vnútor. kanal. vodorovne do 100 m z budov vysokých do 6 m | t | 21 |  | 0 |  |  | znížená |  | 0 | 0 | 0 | 0 | 0 | 16 | K | 2 | ROZPOCET | 0 | 0 | 0 | 0 | 0 | 2 | 0 | 16 | 46
20 | K | 998721101 | Presun hmôt pre vnútornú kanalizáciu v objektoch výšky do 6 m | t | 0.082 |  | 0 |  |  | znížená |  | 0 | 0 | 0 | 0 | 0 | 16 | K | 2 | ROZPOCET | 0 | 0 | 0 | 0 | 0 | 2 | 0 | 16 | 48
| D | OST | Ostatné |  |  |  | 0 |  |  |  |  | 0 |  | 0 |  | 0 | 4 | D | 0 | ROZPOCET | [6 empty] | 0
21 | K | HZS000112 | Stavebno montážne práce náročnejšie, ucelené, obtiažne, rutinné (Tr. 2) v rozsahu viac ako 8 hodín náročnejšie | hod | 150 |  | 0 |  |  | znížená |  | 0 | 0 | 0 | 0 | 0 | 262144 | K | 1 | ROZPOCET | 0 | 0 | 0 | 0 | 0 | 2 | 0 | 262144 | 50
22 | K | HZS0001121 | MONTÁŽ A MATERIÁL NA UCHYTENIE POTRUBIA POD STROPOM | SADA | 30 |  | 0 |  |  | znížená |  | 0 | 0 | 0 | 0 | 0 | 262144 | K | 1 | ROZPOCET | 0 | 0 | 0 | 0 | 0 | 2 | 0 | 262144 | 52
23 | K | HZS000113 | Stavebno montážne práce náročné ucelené - odborné, tvorivé remeselné (Tr. 3) v rozsahu viac ako 8 hodín | hod | 32 |  | 0 |  |  | znížená |  | 0 | 0 | 0 | 0 | 0 | 262144 | K | 1 | ROZPOCET | 0 | 0 | 0 | 0 | 0 | 2 | 0 | 262144 | 54
24 | K | HZS000213 | Stavebno montážne práce náročné ucelené - odborné, tvorivé remeselné (Tr. 3) v rozsahu viac ako 4 a menej ako 8 hodín | hod | 20 |  | 0 |  |  | znížená |  | 0 | 0 | 0 | 0 | 0 | 262144 | K | 1 | ROZPOCET | 0 | 0 | 0 | 0 | 0 | 2 | 0 | 262144 | 56
25 | K | HZS000312 | Stavebno montážne práce náročnejšie, ucelené, obtiažne, rutinné (Tr. 2) v rozsahu menej ako 4 hodimy | hod | 2 |  | 0 |  |  | znížená |  | 0 | 0 | 0 | 0 | 0 | 262144 | K | 1 | ROZPOCET | 0 | 0 | 0 | 0 | 0 | 2 | 0 | 262144 | 58

## 2019-014-10 - Neoprávnený...
{d7924f14-0c80-477d-a5f0-28611df0be78}
0
| KRYCÍ LIST ROZPOČTU | [7 empty] | v --- nižšie sa nachádzajú doplnkové a pomocné údaje k zostavám --- v | [8 empty] | False
Stavba:
Obnova bytového domu na ulici Stromová č. 20-22, 040 01 Košice
Objekt:
2019/014-10 - Neoprávnený náklad
| JKSO: |  |  |  |  | KS:
| Miesto: |  |  |  |  | Dátum: | 13.4.2019
| Objednávateľ: |  |  |  |  | IČO:
IČ DPH:
| Zhotoviteľ: |  |  |  |  | IČO: | Vyplň údaj
|  | Vyplň údaj |  |  |  | IČ DPH: | Vyplň údaj
| Projektant: |  |  |  |  | IČO: | 50452894
|  | Ing. Jaroslav Vojtuš, CSc., projekt4you plus, s.r. |  |  |  | IČ DPH: | 2120328760
| Spracovateľ: |  |  |  |  | IČO: | 47 894 431
|  | Ing. Branislav VÁRKOLY, EaCP s.r.o. |  |  |  | IČ DPH: | 2024134937
Poznámka:
| Cena bez DPH | [5 empty] | 0
|  |  | Základ dane |  |  | Sadzba dane | Výška dane
| DPH | základná | 0 |  |  | 20% | 0
|  | znížená | 0 |  |  | 20% | 0
|  | zákl. prenesená | 0 |  |  | 20% | 0
|  | zníž. prenesená | 0 |  |  | 20% | 0
|  | nulová | 0 |  |  | 0% | 0
| Cena s DPH |  |  | v | EUR |  | 0
| Projektant |  |  | Spracovateľ
| Dátum a podpis: |  | Pečiatka | Dátum a podpis: |  |  | Pečiatka
| Objednávateľ |  |  | Zhotoviteľ
| Dátum a podpis: |  | Pečiatka | Dátum a podpis: |  |  | Pečiatka
REKAPITULÁCIA ROZPOČTU
Stavba:
Obnova bytového domu na ulici Stromová č. 20-22, 040 01 Košice
Objekt:
2019/014-10 - Neoprávnený náklad
Miesto: | [5 empty] | Dátum: | 13.4.2019
Objednávateľ: | [5 empty] | Projektant: | Ing. Jaroslav Vojtuš, CSc., projekt4you plus, s.r.
Zhotoviteľ: |  |  | Vyplň údaj |  |  | Spracovateľ: | Ing. Branislav VÁRKOLY, EaCP s.r.o.
Kód dielu - Popis | [6 empty] | Cena celkom [EUR]
Náklady z rozpočtu | [6 empty] | 0 | [11 empty] | -1
| HSV - Práce a dodávky HSV | [5 empty] | 0
| 6 - Úpravy povrchov, podlahy, osadenie | [5 empty] | 0
| 9 - Ostatné konštrukcie a práce-búranie | [5 empty] | 0
| 99 - Presun hmôt HSV | [5 empty] | 0
| PSV - Práce a dodávky PSV | [5 empty] | 0
| 712 - Izolácie striech, povlakové krytiny | [5 empty] | 0
| 764 - Konštrukcie klampiarske | [5 empty] | 0
| 766 - Konštrukcie stolárske | [5 empty] | 0
ROZPOČET
Stavba:
Obnova bytového domu na ulici Stromová č. 20-22, 040 01 Košice
Objekt:
2019/014-10 - Neoprávnený náklad
Miesto: | [5 empty] | Dátum: | 13.4.2019
Objednávateľ: | [5 empty] | Projektant: | Ing. Jaroslav Vojtuš, CSc., projekt4you plus, s.r.
Zhotoviteľ: |  |  | Vyplň údaj |  |  | Spracovateľ: | Ing. Branislav VÁRKOLY, EaCP s.r.o.
PČ | Typ | Kód | Popis | MJ | Množstvo | J.cena [EUR] | Cena celkom [EUR] | Cenová sústava |  | DPH | J. Nh [h] | Nh celkom [h] | J. hmotnosť [t] | Hmotnosť celkom [t] | J. suť [t] | Suť Celkom [t]
Náklady z rozpočtu | [6 empty] | 0 |  |  |  |  | 0 |  | 6.5687 |  | 7.1849 |  | D | -1 | [10 empty] | 0
| D | HSV | Práce a dodávky HSV |  |  |  | 0 |  |  |  |  | 0 |  | 5.0888 |  | 7.1646 | 1 | D | 0 |  |  |  | ROZPOCET | [6 empty] | 0
| D | 6 | Úpravy povrchov, podlahy, osadenie |  |  |  | 0 |  |  |  |  | 0 |  | 5.0664 |  | 6.5638 | 1 | D | 1 |  |  |  | ROZPOCET | [6 empty] | 0
1 | K | 612460111 | Príprava vnútorného podkladu stien na silno a nerovnomerne nasiakavé podklady regulátorom nasiakavosti | m2 | 15.78 |  | 0 |  |  | znížená |  | 0 | 0.00015 | 0.002367 | 0 | 0 | 4 | K | 2 |  |  |  | ROZPOCET | 0 | 0 | 0 | 0 | 0 | 2 | 0 | 4 | 1616415684
| VV |  | (1,5*2+0,75*2)*3*0,3 |  | 4.05 | [12 empty] | VV | 2 | 2 | True | 0 | ROZPOCET
| VV |  | (1,5*2+0,65*2)*7*0,3 |  | 9.03 | [12 empty] | VV | 2 | 2 | True | 0 | ROZPOCET
| VV |  | (2,1*2+2,4*2)*0,3 |  | 2.7 | [12 empty] | VV | 2 | 2 | True | 0 | ROZPOCET
| VV |  | Súčet |  | 15.78 | [12 empty] | VV | 2 | 4 | True | 1 | ROZPOCET
2 | K | 612460264 | Vnútorná omietka stien vápennosadrová, hr. 25 mm | m2 | 15.78 |  | 0 |  |  | znížená |  | 0 | 0.021 | 0.33138 | 0 | 0 | 4 | K | 2 |  |  |  | ROZPOCET | 0 | 0 | 0 | 0 | 0 | 2 | 0 | 4 | 1064642256
| VV |  | 15,78 |  | 15.78 | [12 empty] | VV | 2 | 2 | True | 1 | ROZPOCET
3 | K | 978036191 | Otlčenie omietok šľachtených a pod., vonkajších brizolitových, v rozsahu do 100 %, -0,05000t | m2 | 131.277 |  | 0 |  |  | znížená |  | 0 | 0 | 0 | 0.05 | 6.5638 | 4 | K | 2 |  |  |  | ROZPOCET | 0 | 0 | 0 | 0 | 0 | 2 | 0 | 4 | -922907
4 | K | 610991111 | Zakrývanie výplní okenných otvorov | m2 | 20.7 |  | 0 |  |  | znížená |  | 0 | 0.00019 | 0.003933 | 0 | 0 | 4 | K | 2 |  |  |  | ROZPOCET | 0 | 0 | 0 | 0 | 0 | 2 | 0 | 4 | 2129743060
| VV |  | "SEVER" | [14 empty] | VV | 2 | 1 | True | 0 | ROZPOCET
| VV |  | (1,5*1,65)*2 |  | 4.95 | [12 empty] | VV | 2 | 2 | True | 0 | ROZPOCET
| VV |  | "JUH" | [14 empty] | VV | 2 | 1 | True | 0 | ROZPOCET
| VV |  | "1NP" | [14 empty] | VV | 2 | 1 | True | 0 | ROZPOCET
| VV |  | (1,5*1,65)*5 |  | 12.375 | [12 empty] | VV | 2 | 2 | True | 0 | ROZPOCET
| VV |  | (1,5*0,75)*3 |  | 3.375 | [12 empty] | VV | 2 | 2 | True | 0 | ROZPOCET
| VV |  | "VYCHOD" | [14 empty] | VV | 2 | 1 | True | 0 | ROZPOCET
| VV |  | "ZÁPAD" | [14 empty] | VV | 2 | 1 | True | 0 | ROZPOCET
| VV |  | Súčet |  | 20.7 | [12 empty] | VV | 2 | 4 | True | 1 | ROZPOCET
5 | K | 216904111 | Očistenie plôch tlakovou vodou | m2 | 151.977 |  | 0 |  |  | znížená |  | 0 | 0 | 0 | 0 | 0 | 4 | K | 2 |  |  |  | ROZPOCET | 0 | 0 | 0 | 0 | 0 | 2 | 0 | 4 | 1115081532
6 | K | 622462492 | Príprava vonkajšieho podkladu stien PCI, základový penetračný náter Gisogrund PGM | m2 | 131.277 |  | 0 |  |  | znížená |  | 0 | 0.00021 | 0.027568 | 0 | 0 | 4 | K | 2 |  |  |  | ROZPOCET | 0 | 0 | 0 | 0 | 0 | 2 | 0 | 4 | -950947273
7 | K | 622451071 | Vyspravenie povrchu neomietaných betónových stien vonkajších maltou cementovou pre omietky "vyrovnanie podkladu nadspotrebou lepidla do 2cm/1bm" | m2 | 131.277 |  | 0 |  |  | znížená |  | 0 | 0.0064 | 0.84017 | 0 | 0 | 4 | K | 2 |  |  |  | ROZPOCET | 0 | 0 | 0 | 0 | 0 | 2 | 0 | 4 | 1232035528
8 | K | 622481119a | Potiahnutie vonkajších stien sklotextílnou mriežkou s celoplošným prilepením "prekrývanie SM , výstuže diagonál, striedanie izolantov, zalozenie KZS, ukončenie KZS" | m2 | 26.255 |  | 0 |  |  | znížená |  | 0 | 0.00415 | 0.10896 | 0 | 0 | 4 | K | 2 |  |  |  | ROZPOCET | 0 | 0 | 0 | 0 | 0 | 2 | 0 | 4 | 980635526
| VV |  | 131,277*0,2 'Přepočítané koeficientom množstva |  | 26.255 | [12 empty] | VV | 2 | 2 | False | 1 | ROZPOCET
9 | K | 624601211 | Tmelenie škár polyuretánovým tmelom (s dodaním hmôt) s prierezom 20 x 20 mm - tmelenie pod parapety | m | 15 |  | 0 |  |  | znížená |  | 0 | 0.00053 | 0.00795 | 0 | 0 | 4 | K | 2 |  |  |  | ROZPOCET | 0 | 0 | 0 | 0 | 0 | 2 | 0 | 4 | 1734058541
10 | K | 624601221 | Tmelenie škár PUR tmel - tmelenie pod parapety | m | 15 |  | 0 |  |  | znížená |  | 0 | 0.00107 | 0.01605 | 0 | 0 | 4 | K | 2 |  |  |  | ROZPOCET | 0 | 0 | 0 | 0 | 0 | 2 | 0 | 4 | 1803633916
11 | K | 625250055 | Kontaktný zatepľovací systém hr. 100 mm PCI MultiTherm M - dosky z MW, skrutkovacie kotvy "skladba C" | m2 | 50.354 |  | 0 |  |  | znížená |  | 0 | 0.02806 | 1.4129 | 0 | 0 | 4 | K | 2 |  |  |  | ROZPOCET | 0 | 0 | 0 | 0 | 0 | 2 | 0 | 4 | 24973882
| VV |  | "JUH" | [14 empty] | VV | 2 | 1 | True | 0 | ROZPOCET
| VV |  | "neopravneny naklad" | [14 empty] | VV | 2 | 1 | True | 0 | ROZPOCET
| VV |  | ((18,625+0,1)*3,35-1,5*1,65*5) |  | 50.354 | [12 empty] | VV | 2 | 2 | True | 0 | ROZPOCET
| VV |  | Súčet |  | 50.354 | [12 empty] | VV | 2 | 4 | True | 1 | ROZPOCET
12 | K | 625250064 | Kontaktný zatepľovací systém hr. 150 mm PCI MultiTherm M - dosky z MW, skrutkovacie kotvy | m2 | 38.458 |  | 0 |  |  | znížená |  | 0 | 0.03389 | 1.3033 | 0 | 0 | 4 | K | 2 |  |  |  | ROZPOCET | 0 | 0 | 0 | 0 | 0 | 2 | 0 | 4 | -791740799
| VV |  | "SEVER" | [14 empty] | VV | 2 | 1 | True | 0 | ROZPOCET
| VV |  | "neopravneny naklad" | [14 empty] | VV | 2 | 1 | True | 0 | ROZPOCET
| VV |  | (7,5*3,35-1,5*1,65*2) |  | 20.175 | [12 empty] | VV | 2 | 2 | True | 0 | ROZPOCET
| VV |  | "VYCHOD" | [14 empty] | VV | 2 | 1 | True | 0 | ROZPOCET
| VV |  | "neopravneny naklad" | [14 empty] | VV | 2 | 1 | True | 0 | ROZPOCET
| VV |  | ((11,25+0,1*2)*3,35-(9,125*2,2)) |  | 18.283 | [12 empty] | VV | 2 | 2 | True | 0 | ROZPOCET
| VV |  | "ZÁPAD" | [14 empty] | VV | 2 | 1 | True | 0 | ROZPOCET
| VV |  | Súčet |  | 38.458 | [12 empty] | VV | 2 | 4 | True | 1 | ROZPOCET
13 | K | 625250068 | Kontaktný zatepľovací systém ostenia hr. 30 mm PCI MultiTherm M - MW dosky "O" | m2 | 8.64 |  | 0 |  |  | znížená |  | 0 | 0.01974 | 0.17055 | 0 | 0 | 4 | K | 2 |  |  |  | ROZPOCET | 0 | 0 | 0 | 0 | 0 | 2 | 0 | 4 | -1740722401
| VV |  | "SEVER" | [14 empty] | VV | 2 | 1 | True | 0 | ROZPOCET
| VV |  | (1,5*2+1,65*2)*2*0,15 |  | 1.89 | [12 empty] | VV | 2 | 2 | True | 0 | ROZPOCET
| VV |  | "JUH" | [14 empty] | VV | 2 | 1 | True | 0 | ROZPOCET
| VV |  | "1NP" | [14 empty] | VV | 2 | 1 | True | 0 | ROZPOCET
| VV |  | (1,5*2+1,65*2)*5*0,15 |  | 4.725 | [12 empty] | VV | 2 | 2 | True | 0 | ROZPOCET
| VV |  | (1,5*2+0,75*2)*3*0,15 |  | 2.025 | [12 empty] | VV | 2 | 2 | True | 0 | ROZPOCET
| VV |  | "VYCHOD" | [14 empty] | VV | 2 | 1 | True | 0 | ROZPOCET
| VV |  | "ZÁPAD" | [14 empty] | VV | 2 | 1 | True | 0 | ROZPOCET
| VV |  | Súčet |  | 8.64 | [12 empty] | VV | 2 | 4 | True | 1 | ROZPOCET
14 | K | 622481119 | Potiahnutie vonkajších stien sklotextílnou mriežkou s celoplošným prilepením "X" | m2 | 18.625 |  | 0 |  |  | znížená |  | 0 | 0.00415 | 0.077294 | 0 | 0 | 4 | K | 2 |  |  |  | ROZPOCET | 0 | 0 | 0 | 0 | 0 | 2 | 0 | 4 | -1695019834
| VV |  | 18,625*1 |  | 18.625 | [12 empty] | VV | 2 | 2 | True | 1 | ROZPOCET
15 | K | 625250101 | Kontaktný zatepľovací systém hr. 50 mm PCI MultiTherm M - lamely z MW, skrutkovacie kotvy "A2" | m2 | 3.8 |  | 0 |  |  | znížená |  | 0 | 0.03398 | 0.12912 | 0 | 0 | 4 | K | 2 |  |  |  | ROZPOCET | 0 | 0 | 0 | 0 | 0 | 2 | 0 | 4 | 326870483
| VV |  | "SEVER" | [14 empty] | VV | 2 | 1 | True | 0 | ROZPOCET
| VV |  | "neopravneny naklad" | [14 empty] | VV | 2 | 1 | True | 0 | ROZPOCET
| VV |  | (7,5*0,4) |  | 3 | [12 empty] | VV | 2 | 2 | True | 0 | ROZPOCET
| VV |  | "JUH" | [14 empty] | VV | 2 | 1 | True | 0 | ROZPOCET
| VV |  | "VYCHOD" | [14 empty] | VV | 2 | 1 | True | 0 | ROZPOCET
| VV |  | "neopravneny naklad" | [14 empty] | VV | 2 | 1 | True | 0 | ROZPOCET
| VV |  | (2*0,4) |  | 0.8 | [12 empty] | VV | 2 | 2 | True | 0 | ROZPOCET
| VV |  | "ZÁPAD" | [14 empty] | VV | 2 | 1 | True | 0 | ROZPOCET
| VV |  | Súčet |  | 3.8 | [12 empty] | VV | 2 | 4 | True | 1 | ROZPOCET
16 | K | 625250153 | Doteplenie konštrukcie hr. 50 mm, systém XPS STYRODUR 2800 C - PCI, lepený rámovo s prikotvením "A1" | m2 | 11.4 |  | 0 |  |  | znížená |  | 0 | 0.01415 | 0.16131 | 0 | 0 | 4 | K | 2 |  |  |  | ROZPOCET | 0 | 0 | 0 | 0 | 0 | 2 | 0 | 4 | -2020302708
| VV |  | "SEVER" | [14 empty] | VV | 2 | 1 | True | 0 | ROZPOCET
| VV |  | "neopravneny naklad" | [14 empty] | VV | 2 | 1 | True | 0 | ROZPOCET
| VV |  | (7,5*1,2) |  | 9 | [12 empty] | VV | 2 | 2 | True | 0 | ROZPOCET
| VV |  | "JUH" | [14 empty] | VV | 2 | 1 | True | 0 | ROZPOCET
| VV |  | "VYCHOD" | [14 empty] | VV | 2 | 1 | True | 0 | ROZPOCET
| VV |  | "neopravneny naklad" | [14 empty] | VV | 2 | 1 | True | 0 | ROZPOCET
| VV |  | (2*1,2) |  | 2.4 | [12 empty] | VV | 2 | 2 | True | 0 | ROZPOCET
| VV |  | "ZÁPAD" | [14 empty] | VV | 2 | 1 | True | 0 | ROZPOCET
| VV |  | Súčet |  | 11.4 | [12 empty] | VV | 2 | 4 | True | 1 | ROZPOCET
17 | K | 622462592 | Vonkajšia omietka stien PCI - príplatok za farebný odtieň tmavší - príplatok na 1 kg omietky Multiputz alebo penetračného náteru Multigrund PGU | m2 | 131.277 |  | 0 |  |  | znížená |  | 0 | 0 | 0 | 0 | 0 | 4 | K | 2 |  |  |  | ROZPOCET | 0 | 0 | 0 | 0 | 0 | 2 | 0 | 4 | 451875582
18 | K | 622462522 | Vonkajšia omietka stien tenkovrstvová PCI, mozaiková, Multiputz MP, hr. 1,6 mm | m2 | 33.825 |  | 0 |  |  | znížená |  | 0 | 0.00472 | 0.15965 | 0 | 0 | 4 | K | 2 |  |  |  | ROZPOCET | 0 | 0 | 0 | 0 | 0 | 2 | 0 | 4 | -946682716
19 | K | 622462617 | Vonkajšia omietka stien tenkovrstvová PCI, silikónová, Multiputz NoBio Z, zatieraná, hr. 2 mm | m2 | 97.452 |  | 0 |  |  | znížená |  | 0 | 0.00322 | 0.3138 | 0 | 0 | 4 | K | 2 |  |  |  | ROZPOCET | 0 | 0 | 0 | 0 | 0 | 2 | 0 | 4 | 905961049
| D | 9 | Ostatné konštrukcie a práce-búranie |  |  |  | 0 |  |  |  |  | 0 |  | 0.022381 |  | 0.6008 | 1 | D | 1 |  |  |  | ROZPOCET | [6 empty] | 0
20 | K | 953946126 | PCI Soklový profil hr. 0,8 mm SP 100 (hliníkový) | m | 48.5 |  | 0 |  |  | znížená |  | 0 | 0.00029 | 0.014065 | 0 | 0 | 4 | K | 2 |  |  |  | ROZPOCET | 0 | 0 | 0 | 0 | 0 | 2 | 0 | 4 | 469985349
| VV |  | "Neoprávnený náklad" | [14 empty] | VV | 2 | 1 | True | 0 | ROZPOCET
| VV |  | 18,625*2+11,25 |  | 48.5 | [12 empty] | VV | 2 | 2 | True | 1 | ROZPOCET
21 | K | 953996121 | PCI okenný APU profil s integrovanou tkaninou | m | 42.6 |  | 0 |  |  | znížená |  | 0 | 7e-05 | 0.002982 | 0 | 0 | 4 | K | 2 |  |  |  | ROZPOCET | 0 | 0 | 0 | 0 | 0 | 2 | 0 | 4 | -891076061
| VV |  | "SEVER" | [14 empty] | VV | 2 | 1 | True | 0 | ROZPOCET
| VV |  | (1,5+1,65*2)*2 |  | 9.6 | [12 empty] | VV | 2 | 2 | True | 0 | ROZPOCET
| VV |  | "JUH" | [14 empty] | VV | 2 | 1 | True | 0 | ROZPOCET
| VV |  | "1NP" | [14 empty] | VV | 2 | 1 | True | 0 | ROZPOCET
| VV |  | (1,5+1,65*2)*5 |  | 24 | [12 empty] | VV | 2 | 2 | True | 0 | ROZPOCET
| VV |  | (1,5+0,75*2)*3 |  | 9 | [12 empty] | VV | 2 | 2 | True | 0 | ROZPOCET
| VV |  | "VYCHOD" | [14 empty] | VV | 2 | 1 | True | 0 | ROZPOCET
| VV |  | "ZÁPAD" | [14 empty] | VV | 2 | 1 | True | 0 | ROZPOCET
| VV |  | Súčet |  | 42.6 | [12 empty] | VV | 2 | 4 | True | 1 | ROZPOCET
22 | K | 953996131 | PCI Rohový PVC profil s integrovanou tkaninou 100x100 | m | 42.6 |  | 0 |  |  | znížená |  | 0 | 9e-05 | 0.003834 | 0 | 0 | 4 | K | 2 |  |  |  | ROZPOCET | 0 | 0 | 0 | 0 | 0 | 2 | 0 | 4 | 1185692182
| VV |  | "SEVER" | [14 empty] | VV | 2 | 1 | True | 0 | ROZPOCET
| VV |  | (1,5+1,65*2)*2 |  | 9.6 | [12 empty] | VV | 2 | 2 | True | 0 | ROZPOCET
| VV |  | "JUH" | [14 empty] | VV | 2 | 1 | True | 0 | ROZPOCET
| VV |  | "1NP" | [14 empty] | VV | 2 | 1 | True | 0 | ROZPOCET
| VV |  | (1,5+1,65*2)*5 |  | 24 | [12 empty] | VV | 2 | 2 | True | 0 | ROZPOCET
| VV |  | (1,5+0,75*2)*3 |  | 9 | [12 empty] | VV | 2 | 2 | True | 0 | ROZPOCET
| VV |  | "VYCHOD" | [14 empty] | VV | 2 | 1 | True | 0 | ROZPOCET
| VV |  | "ZÁPAD" | [14 empty] | VV | 2 | 1 | True | 0 | ROZPOCET
| VV |  | Súčet |  | 42.6 | [12 empty] | VV | 2 | 4 | True | 1 | ROZPOCET
23 | K | 953996142 | PCI Rohový PVC profil PLY XS s integrovanou tkaninou 100x100 - nepriznaný vo fasáde | m | 15 |  | 0 |  |  | znížená |  | 0 | 0.0001 | 0.0015 | 0 | 0 | 4 | K | 2 |  |  |  | ROZPOCET | 0 | 0 | 0 | 0 | 0 | 2 | 0 | 4 | -1121649527
24 | K | 968061112 | Vyvesenie dreveného okenného krídla do suti plochy do 1,5 m2, -0,01200t | ks | 10 |  | 0 |  |  | znížená |  | 0 | 0 | 0 | 0.012 | 0.12 | 4 | K | 2 |  |  |  | ROZPOCET | 0 | 0 | 0 | 0 | 0 | 2 | 0 | 4 | -2101265165
25 | K | 968061115 | Demontáž okien drevených, 1 bm obvodu - 0,008t | m | 43.6 |  | 0 |  |  | znížená |  | 0 | 0 | 0 | 0.008 | 0.3488 | 4 | K | 2 |  |  |  | ROZPOCET | 0 | 0 | 0 | 0 | 0 | 2 | 0 | 4 | -2090854141
| VV |  | (1,5*2+0,75*2)*3 |  | 13.5 | [12 empty] | VV | 2 | 2 | True | 0 | ROZPOCET
| VV |  | (1,5*2+0,65*2)*7 |  | 30.1 | [12 empty] | VV | 2 | 2 | True | 0 | ROZPOCET
| VV |  | Súčet |  | 43.6 | [12 empty] | VV | 2 | 4 | True | 1 | ROZPOCET
26 | K | 968061116 | Demontáž dverí drevených vchodových, 1 bm obvodu - 0,012t | m | 9 |  | 0 |  |  | znížená |  | 0 | 0 | 0 | 0.012 | 0.108 | 4 | K | 2 |  |  |  | ROZPOCET | 0 | 0 | 0 | 0 | 0 | 2 | 0 | 4 | 1436495835
| VV |  | 2,1*2+2,4*2 |  | 9 | [12 empty] | VV | 2 | 2 | True | 1 | ROZPOCET
27 | K | 968061125 | Vyvesenie dreveného dverného krídla do suti plochy do 2 m2, -0,02400t | ks | 1 |  | 0 |  |  | znížená |  | 0 | 0 | 0 | 0.024 | 0.024 | 4 | K | 2 |  |  |  | ROZPOCET | 0 | 0 | 0 | 0 | 0 | 2 | 0 | 4 | -1183852154
28 | K | 979011111 | Zvislá doprava sutiny a vybúraných hmôt za prvé podlažie nad alebo pod základným podlažím | t | 7.185 |  | 0 |  |  | znížená |  | 0 | 0 | 0 | 0 | 0 | 4 | K | 2 |  |  |  | ROZPOCET | 0 | 0 | 0 | 0 | 0 | 2 | 0 | 4 | -2098934762
29 | K | 979011121 | Zvislá doprava sutiny a vybúraných hmôt za každé ďalšie podlažie | t | 43.11 |  | 0 |  |  | znížená |  | 0 | 0 | 0 | 0 | 0 | 4 | K | 2 |  |  |  | ROZPOCET | 0 | 0 | 0 | 0 | 0 | 2 | 0 | 4 | 749732025
| VV |  | 7,185*6 'Přepočítané koeficientom množstva |  | 43.11 | [12 empty] | VV | 2 | 2 | False | 1 | ROZPOCET
30 | K | 979081111 | Odvoz sutiny a vybúraných hmôt na skládku do 1 km | t | 7.185 |  | 0 |  |  | znížená |  | 0 | 0 | 0 | 0 | 0 | 4 | K | 2 |  |  |  | ROZPOCET | 0 | 0 | 0 | 0 | 0 | 2 | 0 | 4 | 673761618
31 | K | 979081121 | Odvoz sutiny a vybúraných hmôt na skládku za každý ďalší 1 km | t | 107.775 |  | 0 |  |  | znížená |  | 0 | 0 | 0 | 0 | 0 | 4 | K | 2 |  |  |  | ROZPOCET | 0 | 0 | 0 | 0 | 0 | 2 | 0 | 4 | 1225078425
| VV |  | 7,185*15 'Přepočítané koeficientom množstva |  | 107.775 | [12 empty] | VV | 2 | 2 | False | 1 | ROZPOCET
32 | K | 979082111 | Vnútrostavenisková doprava sutiny a vybúraných hmôt do 10 m | t | 7.185 |  | 0 |  |  | znížená |  | 0 | 0 | 0 | 0 | 0 | 4 | K | 2 |  |  |  | ROZPOCET | 0 | 0 | 0 | 0 | 0 | 2 | 0 | 4 | 1078920340
33 | K | 979082121 | Vnútrostavenisková doprava sutiny a vybúraných hmôt za každých ďalších 5 m | t | 35.925 |  | 0 |  |  | znížená |  | 0 | 0 | 0 | 0 | 0 | 4 | K | 2 |  |  |  | ROZPOCET | 0 | 0 | 0 | 0 | 0 | 2 | 0 | 4 | -882918640
| VV |  | 7,185*5 'Přepočítané koeficientom množstva |  | 35.925 | [12 empty] | VV | 2 | 2 | False | 1 | ROZPOCET
34 | K | 979089012 | Poplatok za skladovanie - betón, tehly, dlaždice (17 01 ), ostatné | t | 7.185 |  | 0 |  |  | znížená |  | 0 | 0 | 0 | 0 | 0 | 4 | K | 2 |  |  |  | ROZPOCET | 0 | 0 | 0 | 0 | 0 | 2 | 0 | 4 | 1172350493
35 | K | 979089713 | Prenájom kontajneru 7 m3 | ks | 7.185 |  | 0 |  |  | znížená |  | 0 | 0 | 0 | 0 | 0 | 4 | K | 2 |  |  |  | ROZPOCET | 0 | 0 | 0 | 0 | 0 | 2 | 0 | 4 | 276938590
| D | 99 | Presun hmôt HSV |  |  |  | 0 |  |  |  |  | 0 |  | 0 |  | 0 | 1 | D | 1 |  |  |  | ROZPOCET | [6 empty] | 0
36 | K | 998011003 | Presun hmôt pre budovy (801, 803, 812), zvislá konštr. z tehál, tvárnic, z kovu výšky do 24 m | t | 5.089 |  | 0 |  |  | znížená |  | 0 | 0 | 0 | 0 | 0 | 4 | K | 2 |  |  |  | ROZPOCET | 0 | 0 | 0 | 0 | 0 | 2 | 0 | 4 | -771435036
37 | K | 998011018 | Príplatok za zväčšený presun (801,803,812) zvislá konštr. z tehál, tvárnic, z kovu nad vymedzenú najväčšiu dopravnú vzdialenosť do 5000 m | t | 5.089 |  | 0 |  |  | znížená |  | 0 | 0 | 0 | 0 | 0 | 4 | K | 2 |  |  |  | ROZPOCET | 0 | 0 | 0 | 0 | 0 | 2 | 0 | 4 | -1863100582
38 | K | 998011019 | Príplatok (801,803,812) zvislá konštr. z tehál, tvárnic, z kovu za každých ďalších aj začatých 5000 m | t | 15.267 |  | 0 |  |  | znížená |  | 0 | 0 | 0 | 0 | 0 | 4 | K | 2 |  |  |  | ROZPOCET | 0 | 0 | 0 | 0 | 0 | 2 | 0 | 4 | 1247865922
| VV |  | 5,089*3 'Přepočítané koeficientom množstva |  | 15.267 | [12 empty] | VV | 2 | 2 | False | 1 | ROZPOCET
| D | PSV | Práce a dodávky PSV |  |  |  | 0 |  |  |  |  | 0 |  | 1.4799 |  | 0.02025 | 2 | D | 0 |  |  |  | ROZPOCET | [6 empty] | 0
| D | 712 | Izolácie striech, povlakové krytiny |  |  |  | 0 |  |  |  |  | 0 |  | 0.48528 |  | 0 | 2 | D | 1 |  |  |  | ROZPOCET | [6 empty] | 0
39 | K | 712311102 | Zhotovenie povlakovej krytiny striech plochých do 10° za studena asfaltovým lakom | m2 | 50.288 |  | 0 |  |  | znížená |  | 0 | 0 | 0 | 0 | 0 | 16 | K | 2 |  |  |  | ROZPOCET | 0 | 0 | 0 | 0 | 0 | 2 | 0 | 16 | 1530382689
| VV |  | 18,625*2,4 |  | 44.7 | [12 empty] | VV | 2 | 2 | True | 0 | ROZPOCET
| VV |  | 18,625*0,3 |  | 5.588 | [12 empty] | VV | 2 | 2 | True | 0 | ROZPOCET
| VV |  | Súčet |  | 50.288 | [12 empty] | VV | 2 | 4 | True | 1 | ROZPOCET
40 | M | 246170000400 | Lak asfaltový A 1008 | kg | 25.144 |  | 0 |  |  | znížená |  | 0 | 0.001 | 0.025144 | 0 | 0 | 32 | M | 2 |  |  |  | ROZPOCET | 0 | 0 | 0 | 0 | 0 | 2 | 0 | 16 | 1133237369
| VV |  | 50,288*0,5 'Přepočítané koeficientom množstva |  | 25.144 | [12 empty] | VV | 2 | 2 | False | 1 | ROZPOCET
41 | K | 712341559 | Zhotovenie povlak. krytiny striech plochých do 10° pásmi pritav. NAIP na celej ploche, oxidované pásy | m2 | 55.317 |  | 0 |  |  | znížená |  | 0 | 0.00054 | 0.029871 | 0 | 0 | 16 | K | 2 |  |  |  | ROZPOCET | 0 | 0 | 0 | 0 | 0 | 2 | 0 | 16 | -1769406984
| VV |  | 50,288*1,1 'Přepočítané koeficientom množstva |  | 55.317 | [12 empty] | VV | 2 | 2 | False | 1 | ROZPOCET
42 | M | 628330000100 | Pás asfaltový ELASTOBIT PV TOP FIX 52 sivý, pre jednovrstvé hydroizolačné systémy, ICOPAL | m2 | 57.831 |  | 0 |  |  | znížená |  | 0 | 0.00744 | 0.43026 | 0 | 0 | 32 | M | 2 |  |  |  | ROZPOCET | 0 | 0 | 0 | 0 | 0 | 2 | 0 | 16 | 522543323
| VV |  | 50,288*1,15 'Přepočítané koeficientom množstva |  | 57.831 | [12 empty] | VV | 2 | 2 | False | 1 | ROZPOCET
43 | K | 998712101 | Presun hmôt pre izoláciu povlakovej krytiny v objektoch výšky do 6 m | t | 0.485 |  | 0 |  |  | znížená |  | 0 | 0 | 0 | 0 | 0 | 16 | K | 2 |  |  |  | ROZPOCET | 0 | 0 | 0 | 0 | 0 | 2 | 0 | 16 | 371106343
44 | K | 998712194 | Izolácia z povlak.krytín, prípl.za presun nad vymedz. najväčšiu dopravnú vzdialenosť do 1000 m | t | 0.485 |  | 0 |  |  | znížená |  | 0 | 0 | 0 | 0 | 0 | 16 | K | 2 |  |  |  | ROZPOCET | 0 | 0 | 0 | 0 | 0 | 2 | 0 | 16 | -1161173907
45 | K | 998712199 | Izolácia z povlak.krytín, prípl.za presun nad vymedz. najväčšiu dopr. vzdial.za k.ď.i začatých 1000m | t | 7.275 |  | 0 |  |  | znížená |  | 0 | 0 | 0 | 0 | 0 | 16 | K | 2 |  |  |  | ROZPOCET | 0 | 0 | 0 | 0 | 0 | 2 | 0 | 16 | 1307367227
| VV |  | 0,485*15 'Přepočítané koeficientom množstva |  | 7.275 | [12 empty] | VV | 2 | 2 | False | 1 | ROZPOCET
| D | 764 | Konštrukcie klampiarske |  |  |  | 0 |  |  |  |  | 0 |  | 0.021 |  | 0.02025 | 2 | D | 1 |  |  |  | ROZPOCET | [6 empty] | 0
46 | K | 764410850 | Demontáž oplechovania parapetov rš od 100 do 330 mm, -0,00135t | m | 15 |  | 0 |  |  | znížená |  | 0 | 0 | 0 | 0.00135 | 0.02025 | 16 | K | 2 |  |  |  | ROZPOCET | 0 | 0 | 0 | 0 | 0 | 2 | 0 | 16 | -935188149
| VV |  | "SEVER" | [14 empty] | VV | 2 | 1 | True | 0 | ROZPOCET
| VV |  | (1,5)*2 |  | 3 | [12 empty] | VV | 2 | 2 | True | 0 | ROZPOCET
| VV |  | "JUH" | [14 empty] | VV | 2 | 1 | True | 0 | ROZPOCET
| VV |  | "1NP" | [14 empty] | VV | 2 | 1 | True | 0 | ROZPOCET
| VV |  | (1,5)*5 |  | 7.5 | [12 empty] | VV | 2 | 2 | True | 0 | ROZPOCET
| VV |  | (1,5)*3 |  | 4.5 | [12 empty] | VV | 2 | 2 | True | 0 | ROZPOCET
| VV |  | "VYCHOD" | [14 empty] | VV | 2 | 1 | True | 0 | ROZPOCET
| VV |  | "ZÁPAD" | [14 empty] | VV | 2 | 1 | True | 0 | ROZPOCET
| VV |  | Súčet |  | 15 | [12 empty] | VV | 2 | 4 | True | 1 | ROZPOCET
47 | K | 764410750 | Oplechovanie parapetov z hliníkového farebného Al plechu, vrátane rohov r.š. 300 mm "1k" | m | 15 |  | 0 |  |  | znížená |  | 0 | 0.0014 | 0.021 | 0 | 0 | 16 | K | 2 |  |  |  | ROZPOCET | 0 | 0 | 0 | 0 | 0 | 2 | 0 | 16 | 2044505213
48 | K | 998764103 | Presun hmôt pre konštrukcie klampiarske v objektoch výšky nad 12 do 24 m | t | 0.021 |  | 0 |  |  | znížená |  | 0 | 0 | 0 | 0 | 0 | 16 | K | 2 |  |  |  | ROZPOCET | 0 | 0 | 0 | 0 | 0 | 2 | 0 | 16 | 1448346130
49 | K | 998764194 | Konštrukcie klampiarske, prípl.za presun nad vymedz. najväč. dopr. vzdial. do 1000m | t | 0.021 |  | 0 |  |  | znížená |  | 0 | 0 | 0 | 0 | 0 | 16 | K | 2 |  |  |  | ROZPOCET | 0 | 0 | 0 | 0 | 0 | 2 | 0 | 16 | 1587913114
50 | K | 998764199 | Konštrukcie klampiarske, prípl.za presun za každých ďalších i začatých 1000 m nad 10 | t | 0.315 |  | 0 |  |  | znížená |  | 0 | 0 | 0 | 0 | 0 | 16 | K | 2 |  |  |  | ROZPOCET | 0 | 0 | 0 | 0 | 0 | 2 | 0 | 16 | -1021328098
| VV |  | 0,021*15 'Přepočítané koeficientom množstva |  | 0.315 | [12 empty] | VV | 2 | 2 | False | 1 | ROZPOCET
| D | 766 | Konštrukcie stolárske |  |  |  | 0 |  |  |  |  | 0 |  | 0.97363 |  | 0 | 2 | D | 1 |  |  |  | ROZPOCET | [6 empty] | 0
51 | K | 766621081 | Montáž okna plastového na PUR penu | m | 43.6 |  | 0 |  |  | znížená |  | 0 | 0.00018 | 0.007848 | 0 | 0 | 16 | K | 2 |  |  |  | ROZPOCET | 0 | 0 | 0 | 0 | 0 | 2 | 0 | 16 | 1676788374
| VV |  | (1,5*2+0,75*2)*3 |  | 13.5 | [12 empty] | VV | 2 | 2 | True | 0 | ROZPOCET
| VV |  | (1,5*2+0,65*2)*7 |  | 30.1 | [12 empty] | VV | 2 | 2 | True | 0 | ROZPOCET
| VV |  | Súčet |  | 43.6 | [12 empty] | VV | 2 | 4 | True | 1 | ROZPOCET
52 | M | 611410001400 | Plastové okno jednokrídlové OS, vxš 750x1500 mm, izolačné dvojsklo, systém GEALAN 9000, 6 komorový profil | ks | 3 |  | 0 |  |  | znížená |  | 0 | 0.054 | 0.162 | 0 | 0 | 32 | M | 2 |  |  |  | ROZPOCET | 0 | 0 | 0 | 0 | 0 | 2 | 0 | 16 | -1462802202
53 | M | 611410004900 | Plastové okno dvojkrídlové OS+O, vxš 1500x1650 mm, izolačné dvojsklo, systém GEALAN 9000, 6 komorový profil | ks | 7 |  | 0 |  |  | znížená |  | 0 | 0.09 | 0.63 | 0 | 0 | 32 | M | 2 |  |  |  | ROZPOCET | 0 | 0 | 0 | 0 | 0 | 2 | 0 | 16 | -660806084
54 | K | 766641161 | Montáž dverí plastových, vchodových, 1 m obvodu dverí | m | 9 |  | 0 |  |  | znížená |  | 0 | 0.00042 | 0.00378 | 0 | 0 | 16 | K | 2 |  |  |  | ROZPOCET | 0 | 0 | 0 | 0 | 0 | 2 | 0 | 16 | 5568467
| VV |  | 2,1*2+2,4*2 |  | 9 | [12 empty] | VV | 2 | 2 | True | 1 | ROZPOCET
55 | M | 900+450 | Dvere exteriérové plastové. dvojkrídlové 2100x2400 so zárubňou | ks | 1 |  | 0 |  |  | znížená |  | 0 | 0.17 | 0.17 | 0 | 0 | 32 | M | 2 |  |  |  | ROZPOCET | 0 | 0 | 0 | 0 | 0 | 2 | 0 | 16 | -814979139