## uzh 8_10
VÝKAZ MATERIÁLU
UL. BUDAPEŠTIANSKA 46, 48 KE
PLASTHLINÍK - ROZVODY VODY REHAU |  | zvislé | ležaté | izolacia
|  | m/ks | m/ks | m
20x2,9 |  | 172.8 | 46.8 | 219.6 | 219.6
25x3,5 | HRUBKA IZOLÁCIE VIĎ TECHNICKÁ SPRÁVA | 65.76 | 14.4 | 80.16 | 80.16
32x4,4 |  | 120.96 | 13.2 | 134.16 | 134.16
40x5,5 |  | 134.4 | 57.6 | 192 | 192
50x6,9 |  | 0 | 14.4 | 14.4 | 14.4
63x8,6 |  | 0 | 24 | 24 | 24
75x5 |  |  |  | 0
54x2 |  | 0 | 0 | 0
40 |  | 0 |  | 0
50 |  | 0 |  | 0
80 |  | 0 | 0 | 0
64x2 |  | 0 | 0 | 0
PLYNOVÉ POTRUBIE - MEĎ
|  | m/ks | m/ks
22x1 | do bytu ku GK pred plynomerom | 32 |  |  | 32
28x1,5 |  | 68 |  |  | 68
35x1,5 |  | 22 | 34 |  | 56
44,5x1,5 |  | 0 | 8 |  | 8
54x2 |  | 0 | 23 |  | 23
NEREZOVÁ OCEĽ - VODOVOD + HYDRANTY |  |  |  |  | 0
20 |  | 0 | 0 | 0 | 0
25 |  | 16.8 | 0 | 16.8 | 16.8
32 |  | 0 | 32.4 | 32.4 | 32.4
40 |  | 0 | 8.4 | 8.4 | 8.4
50 |  | 9 | 18 | 27 | 27
80 |  | 0 | 22.8 | 22.8 | 22.8
| REHAU - SPLAšKOVÁ |  |  |  | 958.72
DN 40 | pre umyvadlo do miniposilovne | 2
DN 50 | pre vylevku | 2
DN 110 |  | 3 | 0
čistiaci kus | pri výlevke DN 100 - iba opcia | 1
VETRACIE HLAVICE DN 100
KANALIZÁCIA | PVC DAŽĎOVÁ
DN 110 |  |  | 50
STRESNE VTOKY DN 100 |  |  | 2
ARMATÚRY
GK 80 | HUV | 1
SK 50 | NA HYDRANTY | 2
GK 50 | NA HYDRANTY | 4
GK 25 | NA HYDRANTY | 4
SK 25 | NA HYDRANTY | 2
GK DN 32 | NA STUPAčKY SV+TV | 12
RV DN 15 | OVENTROP AQUASTROM - iba premontovať!!! | 6
GK 15 |  | 6
VYP. KOHúT DN 15 |  | 18
CHRÁNIčKY DN 40-108
GK PLYN DN 32 |  | 4
GK PLYN DN 50 HUP |  | 1
privzdušňovací a odvzduš. Ventil
DN 20 |  | 12
dn 25 |  | 0
VODOMER NA STUDENú VODU ZVISLÁ MONTÁŽ
DN 15 | 1x KU VýLEVKE - iba premontovať! | 1
VODOMER NA TEPLÚ VODU ZVISLÁ MONTÁŽ
DN 15 | 1x KU VýLEVKE - iba premontovať! | 1
umývadlo 600/400 do miniposilovne |  | 1
výlevka plechová |  | 1
batéria s vodomermi DN 15 pre SV a TV do miniposilovne |  | 1
Vypúšťací ventil k výlevke DN 15 |  | 2
rošt na výlevku |  | 1
UCHYTENIE STUPACIEK |  | 448
ZáVESY | do DN 50 | 90
DEMONTÁŽ
oceľ. Potrubie
na stupackach - 8 x prestup stropom - 6 STUPAČIEK (SV, TV, CTV, K, P)
288
do dn 20 |  | 331.76
dn 25 |  | 218.96
dn 32 |  | 280.4
dn 40 |  | 30.8
dn 50 A VIAC |  | 96.8 |  |  | 958.72
KANALIZÁCIA - PVC POTRUBIE
| DEMONTÁŽ |  |  |  | 0
DN 110 |  | 3
DOBETÓNOVANIE OTVOROV V JADRÁCH |  | 48
DEMONTÁŽ WC |  | 48
DEMONTÁŽ ZADNÁ STENA WC |  | 48
SPATNÁ MONTÁŽ ZADNEJ STENY |  | 48
SPATNÁ MONTÁŽ WC |  | 48
PRÍPOJKA VODY
POTRUBIE | PEHD PE100 SDR 17, 75x4,5 | 5 | m
CHRANICKA | CEZ STENU DN 108, DL. CCA 1M | 1 | KS
VÝKOP |  | 3.3 | m3
PODSYP | LOZKO POD POTRUBIE 15 CM | 0.33 | m3
ZASYP | ŠTRKOPIESOK JEMNÝ HR. 30 cm | 0.66 | m3
SPATNY ZASYP | DOSYPANIE JAMY VÝKOPU POV. ZEMINOU | 2.31 | m3
Nálepky a značky na potrubie |  | 100
pož. Tmel | odhadom!!! | 50 kg